## Odb Odra
|  |  | Směr : Ostrava - Vítkovice | [22 empty] | Směr : Výh Polanka n/O. // Ostrava - Svinov
[10 empty] | Trať : 301 |  |  |  | Km 37,748 = 0,185 |  |  |  | Ev. č. : 382747
|  |  | Traťové zabezpečovací zařízení : |  |  |  | Návěstidla | [6 empty] | Staniční zabezpečovací zařízení : |  |  |  | Návěstidla | [7 empty] | Traťové zabezpečovací zařízení :
[7 empty] | Vjezdová | [6 empty] | Jednotné obslužné pracoviště |  |  |  | Vjezdová
|  |  | Automatický blok |  |  |  | Obvod dispečera CDP | [6 empty] | ESA 11 - DŘO |  |  |  | Obvod dispečera CDP | [7 empty] | Automatický blok
|  |  | trojznakový, jednosměrný | [22 empty] | ABE - 1 trojznakový, obousměrný
Kód : 22
|  |  | Kód : 7 |  |  |  | 357 | 35.75 | Př 1VL | 35.916 |  |  |  | Dopravní kancelář |  |  |  | Př PS = ON PnO |  | 1.907 | 20 |  |  |  |  | Kód : 10
37.748
dálková obsluha dispečerem CDP Přerov
|  |  | Zjišťování konce vlaku : |  |  |  | 2 VL | 37.268 | 1 VL | 37.269 |  |  |  | ( nouzová obsluha pohotovostním výpravčím ) |  |  |  | 38.088 | P S | 0.512 | O S |  |  |  |  | Zjišťování konce vlaku :
|  | samočinně činností | [11 empty] | Zjišťování konce vlaku : | [5 empty] | 38.075 | = |  |  |  | samočinně činností
|  | zabezpečovacího zařízení |  |  | proj. : 30 | [7 empty] | samočinně činností | [11 empty] | zabezpečovacího zařízení |  |  | proj. : 30
[13 empty] | zabezpečovacího zařízení |  | proj. : 30
Vjezdové / odjezdové rychlosti :
v pokračování traťové koleje - rychlost traťová s místním omezením
při jízdě do odbočky - rychlost 80 km/h
|  | 1 VL | [24 empty] | P S
[13 empty] | 203 | 204
O S
205
[6 empty] | 201 |  | 202 | [14 empty] | 206
2 VL
Srovnávací kilometr :
km 37,563 = 0,000
Současné vlakové cesty
Vzájemně vyloučeny jsou všechny : 1) - protisměrné jízdní cesty na tutéž traťovou kolej
2) - jízdní cesty mající předepsanou rozdílnou polohu alespoň jedné pojížděné nebo odvratné výhybky
Výhybky | [9 empty] | Dopravní koleje |  |  |  |  | Nástupiště u koleje |  |  |  | Výhybky
č. | staničení | N | námezník | přest |  | poznámka |  |  |  | č. | Začátek | Konec | Délka | C | č. | Začátek | Konec | Délka | č. | staničení | N | námezník | přest |  | poznámka
201 | 37.562 | 69 | 37.631 | elm. | obsluhuje dispečer CDP Přerov | [8 empty] | SENA |  |  |  |  | 204 | 37.705 | 69 | 37.774 | elm. | obsluhuje dispečer CDP Přerov
JPg
202 | 37.614 | 42 | 37.656 | elm. | obsluhuje dispečer CDP Přerov | [13 empty] | 205 | 37.843 | -69 | 37.774 | elm. | obsluhuje dispečer CDP Přerov
XI.
203 | 37.705 | -69 | 37.636 | elm. | obsluhuje dispečer CDP Přerov | [8 empty] | 2009 |  |  |  |  | 206 | 37.868 | -42 | 37.826 | elm. | obsluhuje dispečer CDP Přerov |  | Srovnávací km = 0,305
Odb Odra
Výh Polanka nad Odrou
Ostrava - Svinov
2
1
204 a
204 b