## titul
Trať : | 302 |  |  |  | Km 104,432 | [6 empty] | Ev. č. : | 333948
| Staniční |  |  |  | T E S T - 14
| zabezpečovací |  |  |  | DŘS | [5 empty] | Kód : 11 / 1
| zařízení : |  |  |  | volnost kolejí počítačem náprav, rychlostní návěstní soustava
| Dopravní stanoviště : |  |  |  | Dopravní kancelář
| ( km ) |  |  |  | 104.432
dálková obsluha výpravčím ŽST Baška
| Počet pracovníků : |  |  |  | ( nouzová obsluha pohotovostním výpravčím ) |  |  |  |  | Staniční dozorce - 1 *)
Výprava vlaků s přepravou cestujících dle čl. 505 SŽDC (ČD) D2
| Zjišťování |  |  |  | samočinně činností | [5 empty] | zast. - 90
| konce vlaku |  |  |  | zabezpečovacího zařízení | [5 empty] | proj. - 30
|  | Dopravní koleje | [5 empty] | Nástupiště u koleje
č. | Začátek | Konec | Délka | Poznámka |  | č. | Začátek | Konec | Délka | Poznámka
1 | 104.909 | 104.299 | 610 | Hlavní staniční kolej |  | 1 | 104.545 | 104.345 | 200 | č. II, úrovňové, vnější
3 | 104.88 | 104.299 | 581 | Vjezd - odjezd - průjezd |  | 3 | 104.545 | 104.344 | 201 | č. I, úrovňové, vnější
* ) = obsazení v době stanovené rozvrhem služby
Pržno

## Pržno
[5 empty] | Směr : Baška | [5 empty] | Návěstidla - ŽST | [9 empty] | Návěstidla - ŽST | [6 empty] | Směr : Frýdlant nad Ostravicí
[8 empty] | Vjezdová |  |  | Odjezdová |  |  |  | Seřaďovací |  |  |  |  | Seřaďovací | Odjezdová |  |  |  | Vjezdová
[11 empty] | Obvod výpravčího DOZ | [5 empty] | Km 104,432 |  |  |  | Obvod výpravčího DOZ
| Traťové | [25 empty] | Traťové
| zabezpečovací |  |  |  | Automatické hradlo |  | Kód : 14 | Př L | 105.9 | [5 empty] | Stanice bez | SENA | C | JPg |  | Stanice bez |  |  |  |  | Př S | 103.479 | zabezpečovací | Automatické hradlo |  |  |  | Kód : 14
| zařízení : |  |  |  | AH - 83 ( bez návěstního bodu ) | [5 empty] | S 1 | 104.909 | S 3 | 104.88 | seřaďovacích |  |  |  |  | seřaďovacích | L 1 | 104.299 | L 3 | 104.299 |  |  | zařízení : | AH - 83 ( bez návěstního bodu )
[8 empty] | L | 105.183 | [5 empty] | návěstidel |  | V. / 2011 |  |  | návěstidel |  |  |  |  | S | 104.179
| Zjišťování konce |  |  |  | samočinně činností | zast. | 90 | [9 empty] | Vjezdové / odjezdové rychlosti : | [9 empty] | Zjišťování konce | samočinně činností |  |  | zast. | 90
| vlaku : |  |  |  | zabezpečovacího zařízení | proj. | 30 | [9 empty] | v pokračování traťové koleje - rychlost traťová s místním omezením | [9 empty] | vlaku : | zabezpečovacího zařízení |  |  | proj. | 30
při jízdě do odbočky - rychlost 40 km/h
Přechodová lávka
km 104,462
S 3
[7 empty] | 104,982 | 2
[8 empty] | S 1 | [22 empty] | S
[7 empty] | 1 | [18 empty] | L 3 | 3
|  | L | [23 empty] | L 1
č. | staničení | N | námezník | přest. | [24 empty] | č. | staničení | N | námezník | přest.
|  | Obvod výpravčího DOZ | [28 empty] | Obvod výpravčího DOZ
1 | 104.99 | -46 | 104.944 | elm.
[17 empty] | Současné vlakové cesty | [11 empty] | 3 | 104.224 | 46 | 104.27 | elm.
2 | 104.911 | 51 | 104.962 | elm. | [12 empty] | Vzájemně vyloučeny jsou pouze protisměrné jízdní cesty na tutéž kolej
Výhybky
Pržno
Výhybky
1
3
P 7385 - 3SNI km 104,994
P 7384 - 3SNI km 104,219
3 a