## Karolinka
|  |  | Směr : Velké Karlovice | [23 empty] | Směr : Halenkov
[10 empty] | Trať : 304 |  |  |  | Km 22,930 |  |  |  | Ev. č. : 353227
[7 empty] | Návěstidla | [10 empty] | Návěstidla
|  |  | Traťové zabezpečovací zařízení : |  |  |  | Hranice dopravny | [6 empty] | Dopravna D 3 | [7 empty] | Hranice dopravny |  |  |  |  | Traťové zabezpečovací zařízení :
|  |  | Rádiové spojení ( síť SRV ) | [10 empty] | Mechanické | [12 empty] | Rádiové spojení ( síť SRV )
|  |  | provoz podle SŽDC (ČD) D - 3 |  |  |  | L T | [6 empty] | výhybky a výkolejky přestavuje a uzamyká doprovod vlaku | [7 empty] | L T |  |  |  |  | provoz podle SŽDC (ČD) D - 3
[7 empty] | 23.066 | [6 empty] | klíče od výhybek a výkolejek v soupravě hlavních klíčů (SHK) | [7 empty] | 22.6
|  |  | Kód : 16 | [10 empty] | Kód : 1 | [12 empty] | Kód : 16
Sídlo dirigujícího dispečera :
Halenkov
záznam hovorů zařízením ReDat
u výpravčího přilehlé ŽST Vsetín
Vjezdové / odjezdové rychlosti :
v pokračování traťové koleje - rychlost traťová s místním omezením
[9 empty] | Vk 2 |  |  |  | Vk 3
L T
[5 empty] | 1 | 2 | [10 empty] | 4 |  | 5 |  | 6
L T
[14 empty] | 3 | [5 empty] | 22.75 |  |  |  |  | SVk 1
Vk 1
Vlečka č.:
6161
Současné vlakové cesty
Zabezpečovací zařízení neumožňuje současné vlakové cesty
Výhybky | [9 empty] | Dopravní koleje |  |  |  |  | Nástupiště u koleje |  |  |  | Výhybky
č. | staničení | N | námezník | přest |  |  | poznámka |  |  | č. | Začátek | Konec | Délka | C | č. | Začátek | Konec | Délka | č. | staničení | N | námezník | přest |  |  | poznámka
1 | 22.966 | -46 | 22.92 | ručně | výměnový zámek v závislost na Vk 1, klíč Vk 1 / 1t / 1 v SHK - I. | [8 empty] | SENA |  |  |  |  | 4 | 22.792 | 46 | 22.838 | ručně | výměnový zámek v závislost na Vk 3, klíč Vk 3 / 4t / 4 v SHK - III.
JPg
2 | 22.939 | -46 | 22.893 | ručně | výměnový zámek v závislost na Vk 2, klíč Vk 2 / 2t / 2 v SHK - II. |  |  |  |  | 1 | 22.893 | 22.838 | 55 |  | 1 | 22.905 | 22.825 | 80 | 5 | 22.765 | 46 | 22.811 | ručně | výměnový zámek v závislost na v.č. 3
V.
3 | 22.826 | -46 | 22.78 | ručně | výměnový zámek, klíč 3 / 5t / 5 v SHK - IV. | [8 empty] | 2011 |  |  |  |  | 6 | 22.746 | -46 | 22.7 | ručně | výměnový zámek v závislost na SVk 1, klíč SVk 1 / 6t / 6 v SHK - V.
Karolinka
2
3
2 a
1
P 8114 km 22,987
P 8113 km 22,664