## Titul
Trať : | 305 |  |  |  | Km 252,568 | [6 empty] | Ev. č. : | 336545
Staniční
| zabezpečovací |  |  |  | Jednotné obslužné pracoviště | [5 empty] | Kód : 22
| zařízení : |  |  |  | ESA 11 - DŘS
| Dopravní stanoviště : |  |  |  | Dopravní kancelář
| ( km ) |  |  |  | 252.568
dálková obsluha dispečerem CDP Přerov
| Počet pracovníků : |  |  |  | ( nouzová obsluha pohotovostním výpravčím )
Výprava vlaků s přepravou cestujících dle čl. 505 ČD D2
| Zjišťování |  |  |  | samočinně činností | [5 empty] | zast. - 90
| konce vlaku |  |  |  | zabezpečovacího zařízení | [5 empty] | proj. - 30
| Traťové |  |  |  | oba směry :
| zabezpečovací |  |  |  | Automatický blok | [5 empty] | Kód : 10
| zařízení : |  |  |  | ABE - 1 trojznakový, obousměrný
| Zjišťování |  |  |  | samočinně činností | [5 empty] | zast. - 90
| konce vlaku |  |  |  | zabezpečovacího zařízení | [5 empty] | proj. - 30
|  | Dopravní koleje | [5 empty] | Nástupiště u koleje
č. | Začátek | Konec | Délka | Poznámka |  | č. | Začátek | Konec | Délka | Poznámka
1 | 253.046 | 252.336 | 710 | Hlavní staniční kolej, NTV |  | 1 + 3 | 252.736 | 252.546 | 190 | č. III, mimoúrovňové, ostrovní
( podchod v km 252,534 )
2 | 253.084 | 252.357 | 727 | Hlavní staniční kolej, NTV
[6 empty] | 2 | 252.733 | 252.528 | 205 | č. II, úrovňové, jednostranné vnitřní
3 | 253.046 | 252.374 | 672 | Vjezd - odjezd - průjezd, NTV
4 | 253.084 | 252.391 | 693 | Vjezd - odjezd - průjezd, NTV |  | 4 | 252.781 | 252.576 | 205 | č. I, úrovňové, vnější
Jistebník

## Jistebník
|  | Návěstidla - trať | [14 empty] | Návěstidla - ŽST | [29 empty] | Návěstidla - ŽST | [12 empty] | Návěstidla - trať
[11 empty] | Vjezdová | [5 empty] | Odjezdová |  |  |  |  | Seřaďovací | [20 empty] | Seřaďovací |  |  |  | Odjezdová |  |  |  |  | Vjezdová
Z Polanky nad Odrou |  |  |  |  | Do Polanky nad Odrou | [11 empty] | Obvod dispečera CDP | [13 empty] | Km 252,568 | [15 empty] | Obvod dispečera CDP | [10 empty] | Do Studénky | [5 empty] | Ze Studénky
směr : |  |  |  |  | směr : | [52 empty] | směr : | [5 empty] | směr :
správný |  | nesprávný |  |  | správný |  | nesprávný |  |  |  | Z koleje č. 1 |  | Z koleje č. 2 | [8 empty] | Se 1 | 253.669 | Se 4 | 253.317 |  |  |  |  | SENA | C | JPg | [8 empty] | Se 7 | 252.38 | Se 10 | 252.23 | [7 empty] | Z koleje č. 1 |  | Z koleje č. 2 |  |  |  | správný |  | nesprávný |  |  |  | správný |  | nesprávný
[17 empty] | S 1 | 253.046 | S 3 | 253.046 | [24 empty] | Se 13 | 251.83 | L 1 | 252.336 | L 3 | 252.374
1-2563 | 256.289 | 2-2563 | 256.289 |  | 2-2542 | 254.17 | 1-2542 | 254.17 |  |  | 1 L | 253.719 | 2 L | 253.719 | [7 empty] | Se 2 | 253.669 | Se 5 | 253.231 | [5 empty] | X. / 2009 | [9 empty] | Se 8 | 252.374 | Se 11 | 252.069 | [7 empty] | 1 S | 251.78 | 2 S | 251.78 |  |  | 1-2505 | 250.557 | 2-2505 | 250.557 |  |  | 2-2468 | 246.782 | 1-2468 | 246.782
[17 empty] | S 2 | 253.084 | S 4 | 253.084 | [24 empty] | Se 14 | 251.83 | L 2 | 252.357 | L 4 | 252.391 | [7 empty] | 1-2495 | 249.508 | 2-2495 | 249.508 |  |  | 2-2480 | 248.052 | 1-2480 | 248.052
1-2551 | 255.185 | 2-2551 | 255.185 |  | 2-2552 | 255.185 | 1-2552 | 255.185 | [13 empty] | Se 3 | 253.317 | Se 6 | 253.146 | [15 empty] | Se 9 | 252.23 | Se 12 | 252.051 | [13 empty] | 1-2481 | 248.052 | 2-2481 | 248.052 |  |  | 2-2496 | 249.508 | 1-2496 | 249.508
Vjezdové / odjezdové rychlosti :
[31 empty] | v pokračování traťové koleje - rychlost traťová s místním omezením | [26 empty] | 1-2467 | 246.782 | 2-2467 | 246.782 |  |  | 2-2506 | 250.557 | 1-2506 | 250.557
při jízdě do odbočky - není-li uvedeno jinak, rychlost 50 km/h
252.615
Vk 2
[27 empty] | S 3 | [9 empty] | Se 8
[9 empty] | Se 3 | [30 empty] | 8 | [5 empty] | Se 9 | [12 empty] | Se 12
|  | 1 L |  | Se 1 | [22 empty] | S 1 | [9 empty] | L 3 | [26 empty] | Se 13 |  | 1 S
[9 empty] | 1 | [11 empty] | 5 | 6 | [21 empty] | 9 |  | 11 | [11 empty] | 14
[26 empty] | S 2 | [19 empty] | Se 10 | [10 empty] | Se 11
[22 empty] | Se 6 | [16 empty] | L 1
[15 empty] | 2 | 3 |  |  | 4 | [6 empty] | S 4 | [17 empty] | 10 | [6 empty] | 12 | 13
|  | 2 L |  | Se 2 |  |  |  |  | Se 4 | [28 empty] | L 2 | [25 empty] | Se 14 |  | 2 S
[16 empty] | Se 5 | [23 empty] | 7
L 4
252.498
[37 empty] | Se 7 | Vk 1
č. | staničení | N | námezník | přest. | č. | staničení | přest. |  | č. | staničení | přest. | [42 empty] | č. | staničení | přest. |  | č. | staničení | přest. |  | č. | staničení | N | námezník | přest.
[5 empty] | Obvod dispečera CDP | [54 empty] | Obvod dispečera CDP
[54 empty] | 7 | 252.308 | elm. |  | 10 | 252.25 | elm.
1 | 253.313 | -55 | 253.258 | elm. | 3 | 253.227 | elm. |  | 5 | 253.148 | elm. | [16 empty] | Polanské zhlaví |  |  | Současné vlakové cesty |  |  |  |  | Studenecké zhlaví | [25 empty] | 13 | 252.144 | -55 | 252.089 | elm.
[27 empty] | Z / na | na / z k.č. | přes vyhybky |  | Vzájemně vyloučeny jsou všechny : 1) - protisměrné jízdní cesty na tutéž kolej |  |  |  | Z / na | na / z k.č. |  | přes vyhybky | [15 empty] | 8 | 252.306 | elm. |  | 11 | 252.23 | elm.
2 | 253.233 | 55 | 253.288 | elm. | 4 | 253.188 | elm. |  | 6 | 253.142 | elm. | [19 empty] | 2) - jízdní cesty mající předepsanou rozdílnou polohu alespoň jedné pojížděné nebo odvratné výhybky | [30 empty] | 14 | 252.065 | 55 | 252.12 | elm.
[27 empty] | traťové koleje č. 1 | 1, 3 | 2, 3 | [5 empty] | traťové koleje č. 1 | 1, 3 |  | 13 ,12 | [15 empty] | 9 | 252.25 | elm. |  | 12 | 252.15 | elm.
Výhybky
2
Výhybky
Jistebník
Variantní vlakové cesty
Variantní vlakové cesty
1
2
1
1 *
2 *
4 *
3 *
PZS - 3ZBI km 252,244
60
60
5
6
5
5
5
5
5
5
5
5
5
5
5
5
60
60