## Budišov nad Budišovkou
|  |  | Směr : Svatoňovice | [21 empty] | Koncová dopravna
[8 empty] | Trať : 306 |  |  |  | Km 39,010 |  |  |  | Ev. č. : 330845
[6 empty] | Návěstidla | [9 empty] | Návěstidla
|  |  | Traťové zabezpečovací zařízení : |  |  | Hranice dopravny | Krycí *) |  |  |  |  | Dopravna D 3
Konec tratě
|  |  | Rádiové spojení ( síť SRD ) | [8 empty] | Mechanické
|  |  | provoz podle SŽDC (ČD) D - 3 |  |  | L T | Sk S |  |  |  |  | výhybky a výkolejky přestavuje a uzamyká doprovod vlaku | [12 empty] | PVk 1 v km 39,233
[6 empty] | 38.67 | 38.79 |  |  |  |  | klíče od výhybek a výkolejek v soupravě hlavních klíčů (SHK)
|  |  | Kód : 16 | [8 empty] | Kód : 1
|  |  | *) = povolující návěst krycího návěstidla je podmíněna | [8 empty] | Sídlo dirigujícího dispečera :
bezporuchovým stavem přilehlých PZS. Obsluhu PZS
|  |  | provádí strojvedoucí pomocí tlačítka dálkového ovládání. | [8 empty] | Suchdol nad Odrou
záznam hovorů zařízením ReDat
Vjezdové / odjezdové rychlosti :
v pokračování traťové koleje - rychlost traťová s místním omezením
při jízdě do odbočky - rychlost 40 km/h
Sk S
1
( klíč PVk 1 v SHK - III. )
PVk 1
L T | [22 empty] | 3
2
Vlečka č.:
6135
[10 empty] | Vk 1 | [7 empty] | 39.12 | [8 empty] | bez platného ÚP
Současné vlakové cesty
Zabezpečovací zařízení neumožňuje současné vlakové cesty
Výhybky | [7 empty] | Dopravní koleje |  |  |  |  | Nástupiště u koleje |  |  |  | Výhybky
č. | staničení | N | námezník | přest |  | poznámka |  | č. | Začátek | Konec | Délka | C | č. | Začátek | Konec | Délka | č. | staničení | N | námezník | přest |  |  | poznámka
SENA
1 | 38.791 | 52 | 38.843 | ručně | výměnové zámky do obou směrů, klíč 1t / 1 v SHK - I. |  |  | 1 | 38.843 | 39.141 | 298 | JPg | 1 | 38.964 | 39.043 | 79
[17 empty] | 3 | 39.192 | -51 | 39.141 | ručně | bez zabezpečení
2 | 38.918 | 50 | 38.968 | ručně | výměnový zámek v závislost na Vk 1, klíč Vk 1 / 2t / 2 v SHK - II. |  |  | 2 | 38.843 | 39.141 | 298 | XI. | 2 | 38.984 | 39.052 | 68
2011
Budišov nad Budišovkou
2
1
4
2 a
SDO
79
68