## Hradec nad Moravicí
|  |  | Směr : Odb Moravice | [23 empty] | Koncová dopravna
[10 empty] | Trať : 307 |  |  |  | Km 7,950 |  |  |  | Ev. č. : 335745
[7 empty] | Návěstidla | [10 empty] | Návěstidla
|  |  | Traťové zabezpečovací zařízení : |  |  |  | Hranice dopravny | [6 empty] | Dopravna D 3
Konec tratě
|  |  | Rádiové spojení ( síť SRD ) | [10 empty] | Mechanické
|  |  | provoz podle SŽDC (ČD) D - 3 |  |  |  | L T | [6 empty] | výhybky a výkolejky přestavuje a uzamyká doprovod vlaku | [12 empty] | zaražedlo k.č. 1a v km 8,211
[7 empty] | 7.492 | [6 empty] | klíče od výhybek a výkolejek v soupravě hlavních klíčů (SHK)
|  |  | Kód : 16 | [10 empty] | Kód : 1
Sídlo dirigujícího dispečera :
Opava východ
záznam hovorů zařízením ReDat
Vjezdové / odjezdové rychlosti :
v pokračování traťové koleje - rychlost traťová s místním omezením
při jízdě do odbočky - rychlost 40 km/h
[8 empty] | Vk 1 | [12 empty] | Vk 4
[5 empty] | 1 | 2 | [18 empty] | 6 |  |  | 8.211
5
L T
[7 empty] | 3 | [12 empty] | 4
[9 empty] | Vk 2 | [7 empty] | Vk 3
Současné vlakové cesty
Zabezpečovací zařízení neumožňuje současné vlakové cesty
Výhybky | [9 empty] | Dopravní koleje |  |  |  |  | Nástupiště u koleje |  |  |  | Výhybky
č. | staničení | N | námezník | přest |  |  | poznámka |  |  | č. | Začátek | Konec | Délka | C | č. | Začátek | Konec | Délka | č. | staničení | N | námezník | přest |  |  | poznámka
1 | 7.776 | 46 | 7.822 | ručně | výměnové zámky do obou směrů, klíč v.č. 1t / 1 v SHK - I. | [8 empty] | SENA |  |  |  |  | 4 | 8.063 | -46 | 8.017 | ručně | výměnový zámek v závislost na Vk 3, klíč Vk 3 / 4 v SHK - IV.
[10 empty] | 1 | 7.852 | 8.05 | 198 | JPg
2 | 7.806 | 46 | 7.852 | ručně | výměnový zámek v závislost na Vk 1, klíč Vk 1 / 2t / 2 v SHK - II. | [9 empty] | 1 + 3 | 7.889 | 7.986 | 97 | 5 | 8.096 | -46 | 8.05 | ručně | bez zabezpečení
[10 empty] | 2 | 7.858 | 8.017 | 159 | XI.
3 | 7.812 | 46 | 7.858 | ručně | výměnový zámek v závislost na Vk 2, klíč Vk 2 / 3 v SHK - III. | [8 empty] | 2011 |  |  |  |  | 6 | 8.126 | -46 | 8.08 | ručně | výměnový zámek v závislost na Vk 4, klíč Vk 4 / 6 v SHK - V.
Hradec nad Moravicí
1
2
3
1 a
4
97