## Titul
Trať : | 308 |  |  |  |  | Km 4,274 | [6 empty] | Ev. č. : | 337329
Staniční
| zabezpečovací |  |  |  |  | R Z Z - AŽD 71 | [5 empty] | Kód : 22
| zařízení : |  |  |  |  | ovládání z ESA 11 - JOP
| Dopravní stanoviště : |  |  |  |  | Dopravní kancelář
| ( km ) |  |  |  |  | 4.274
| Počet pracovníků : |  |  |  |  | Výpravčí - 1
Výprava vlaků s přepravou cestujících dle čl. 505 SŽDC (ČD) D2
| Zjišťování |  |  |  |  | samočinně činností | [5 empty] | zast. - 90
| konce vlaku |  |  |  |  | zabezpečovacího zařízení | [5 empty] | proj. - 30
| Traťové |  |  |  | směr : Hustopeče nad Bečvou |  |  |  | směr : Hranice na Moravě
| zabezpečovací |  |  |  | Automatické hradlo |  |  |  | Traťový souhlas |  |  | Kód : 14
| zařízení : |  |  |  | AH - 82a - obousměrné, návěstní body Špičky // Černotín |  |  |  | obousměrný, s úplnou blokovou podmínkou
| Zjišťování |  |  |  |  | samočinně činností | [5 empty] | zast. - 90
| konce vlaku |  |  |  |  | zabezpečovacího zařízení | [5 empty] | proj. - 30
|  | Dopravní koleje | [6 empty] | Nástupiště u koleje
č. | Začátek | Konec | Délka | Poznámka |  |  | č. | Začátek | Konec | Délka | Poznámka
1 | 4.78 | 4.215 | 565 | Hlavní staniční kolej, NTV
[7 empty] | 1 | 4.365 | 4.245 | 120 | č. II, úrovňové, jednostranné vnitřní
2 | 4.785 | 4.215 | 570 | Hlavní staniční kolej, NTV
[7 empty] | 2 | 4.365 | 4.245 | 120 | č. III, úrovňové, jednostranné vnitřní
3 | 4.78 | 4.239 | 541 | Vjezd - odjezd - průjezd, NTV
[7 empty] | 3 | 4.4 | 4.2 | 200 | č. I, úrovňové, jednostranné vnitřní
4 | 4.78 | 4.215 | 565 | Vjezd - odjezd - průjezd, NTV
Hranice na Moravě město

## Hranice na Moravě město
|  | Návěstidla - trať | [11 empty] | Návěstidla - ŽST | [13 empty] | Návěstidla - ŽST | [13 empty] | Návěstidla - trať
Z Hustopeč nad Bečvou |  |  |  |  | Do Hustopeč nad Bečvou |  |  |  |  | Vjezdová | [5 empty] | Odjezdová |  |  |  | Seřaďovací | [5 empty] | Seřaďovací |  | Odjezdová | [5 empty] | Vjezdová | [5 empty] | Do Hranic na Moravě | [5 empty] | Z Hranic na Moravě
AH Špičky ( km 11,308 ) |  |  |  |  | AH Černotín ( km 7,940 ) | [8 empty] | Obvod výpravčího | [9 empty] | Km 4,274 |  |  |  | Obvod výpravčího | [11 empty] | Odb Skalka ( km 1,828 ) | [5 empty] | Odb Skalka ( km 1,828 )
směr : |  |  |  |  | směr : |  |  |  |  | Z koleje č. 2 |  | Z koleje č. 1 | [21 empty] | Z koleje č. 2 |  | Z koleje č. 1 |  |  |  | směr : | [5 empty] | směr :
správný |  | nesprávný |  |  | správný |  | nesprávný | [15 empty] | SENA | C | JPg | [14 empty] | správný |  | nesprávný |  |  |  | správný |  | nesprávný
[10 empty] | Př 2L | 5.86 | Př 1L | 5.86 |  |  | S 1 | 4.78 | S 3 | 4.78 | Se 1 | 4.915 |  |  |  |  | Se 3 | 4.115 | L 1 | 4.215 | L 3 | 4.239 |  |  | Př 2S | 3.16 | Př 1S | 3.16
Př 2Lo | 11.804 | Př 1Lo | 11.804 |  | Př 1So | 7.25 | Př 2So | 7.25 | [15 empty] | I. / 2011 | [15 empty] | Př 2ML | 3.16 | Př 1ML | 3.16 |  |  | Př 1HS | 0.57 | Př 2HS | 0.57
[10 empty] | 2 L | 5.102 | 1 L | 5.102 |  |  | S 2 | 4.785 | S 4 | 4.78 | Se 2 | 4.9 |  |  |  |  | Se 4 | 4.102 | L 2 | 4.215 | L 4 | 4.215 |  |  | 2 S | 3.865 | 1 S | 3.865
2 Lo | 11.054 | 1 Lo | 11.054 |  | 1 So | 7.952 | 2 So | 7.952 | [15 empty] | Vjezdové / odjezdové rychlosti : | [15 empty] | 2 ML | 1.929 | 1 ML | 1.929 |  |  | 1 HS | 1.65 | 2 HS | 1.65
v pokračování traťové koleje - rychlost traťová s místním omezením
při jízdě do odbočky - rychlost 40 km/h
EZ v DK
( v.č. 4 / 4t / 5 / 5t )
[22 empty] | 4.628 | [8 empty] | 4 | [5 empty] | 4.177
S 3
| 1 L | [14 empty] | S 1 | [20 empty] | 5 |  |  |  | Se 3 | [7 empty] | 1 S
[10 empty] | 3 | [20 empty] | L 3 | [6 empty] | 6
[15 empty] | S 2 | [26 empty] | Se 4
[8 empty] | Se 2 | [24 empty] | L 1
[7 empty] | 1 |  | 2 | [6 empty] | S 4 | [22 empty] | 7 |  |  | 8
| 2 L | [31 empty] | L 2 | [15 empty] | 2 S
Se 1
L 4
č. | staničení | N | námezník | přest. | č. | staničení | přest. | [24 empty] | č. | staničení | N | námezník | přest. |  |  | poznámka |  |  | č. | staničení | přest. |  | č. | staničení | N | námezník | přest.
|  |  | Obvod výpravčího | [20 empty] | Současné vlakové cesty | [12 empty] | Obvod posunu | [7 empty] | Obvod výpravčího
Vzájemně vyloučeny jsou všechny : 1) - protisměrné jízdní cesty na tutéž kolej
1 | 4.906 | -51 | 4.855 | elm. | [19 empty] | 2) - jízdní cesty mající předepsanou rozdílnou polohu alespoň jedné pojížděné nebo odvratné výhybky | [7 empty] | 4 | 4.242 | -42 | 4.2 | ručně | výměnový zámek, klíč v.č. 4 / 4t / 5 / 5t držen v EMZ v DK | [8 empty] | 6 | 4.156 | -51 | 4.105 | elm.
[5 empty] | 2 | 4.86 | elm. | [34 empty] | 7 | 4.142 | elm.
3 | 4.851 | 51 | 4.902 | elm. | [27 empty] | 5 | 4.174 | 42 | 4.216 | ručně | výměnový zámek v závislosti na v.č. 4 | [8 empty] | 8 | 4.1 | 51 | 4.151 | elm.
Výhybky
Hranice na Moravě město
Výhybky
2 *
1 *
4 *
3 *
5
5 a
2
1
1
2