## Titul
Trať : | 309 |  |  |  | Km 53,066 | [6 empty] | Ev. č. : | 342824
Staniční
| zabezpečovací |  |  |  | Jednotné obslužné pracoviště | [5 empty] | Kód : 22
| zařízení : |  |  |  | ESA 11 - DŘS
| Dopravní stanoviště : |  |  |  | Dopravní kancelář
| ( km ) |  |  |  | 53.066
dálková obsluha dispečerem CDP Přerov
| Počet pracovníků : |  |  |  | ( nouzová obsluha pohotovostním výpravčím )
Výprava vlaků s přepravou cestujících dle čl. 505 SŽDC (ČD) D2
| Zjišťování |  |  |  | samočinně činností | [5 empty] | zast. - 90
| konce vlaku |  |  |  | zabezpečovacího zařízení | [5 empty] | proj. - 30
| Traťové |  |  |  | oba směry :
| zabezpečovací |  |  |  | Automatický blok | [5 empty] | Kód : 10
| zařízení : |  |  |  | AB - E1 trojznakový, obousměrný
| Zjišťování |  |  |  | samočinně činností | [5 empty] | zast. - 90
| konce vlaku |  |  |  | zabezpečovacího zařízení | [5 empty] | proj. - 30
|  | Dopravní koleje | [5 empty] | Nástupiště u koleje
č. | Začátek | Konec | Délka | Poznámka |  | č. | Začátek | Konec | Délka | Poznámka
1 | 53.738 | 52.876 | 862 | Hlavní staniční kolej, NTV
2 | 53.73 | 52.962 | 768 | Hlavní staniční kolej, NTV |  | 1 | 53.241 | 52.971 | 270 | č. II, úrovňové, jednostranné
3 | 53.696 | 52.928 | 768 | Vjezd - odjezd - průjezd, NTV
4 | 53.659 | 53.315 | 344 | Vjezd - odjezd - průjezd, NTV |  | 2 + 6a | 53.241 | 52.971 | 270 | č. III, mimoúrovňové, ostrovní
( podchod v km 53,041 )
6 | 53.659 | 53.31 | 349 | Vjezd - odjezd - průjezd, NTV
6 a | 53.242 | 52.994 | 248 | ( 6 + 6a = 665 m )
[6 empty] | 3 | 53.241 | 52.971 | 270 | č. I, úrovňové, jednostranné
108 | 53.587 | 53.107 | 480 | Vlečková - 6257, vjezd - odjezd, NTV
110 | 53.563 | 53.13 | 433 | Vlečková - 6257, vjezd - odjezd, NTV
Mohelnice

## Mohelnice
|  | Návěstidla - trať | [12 empty] | Návěstidla - ŽST | [13 empty] | Návěstidla - ŽST | [38 empty] | Návěstidla - ŽST | [13 empty] | Návěstidla - ŽST | [13 empty] | Návěstidla - trať
[10 empty] | Vjezdová | [6 empty] | Odjezdová |  |  |  | Cestová | [7 empty] | Seřaďovací | [38 empty] | Seřaďovací | [9 empty] | Cestová |  |  |  | Odjezdová | [5 empty] | Vjezdová
Z Moravičan |  |  |  |  | Do Moravičan | [9 empty] | Obvod dispečera CDP | [13 empty] | Obvod dispečera CDP | [16 empty] | Km 53,066 | [21 empty] | Obvod dispečera CDP | [13 empty] | Obvod dispečera CDP | [11 empty] | Do Lukavice na Moravě | [5 empty] | Z Lukavice na Moravě
směr : |  |  |  |  | směr : | [88 empty] | směr : | [5 empty] | směr :
správný |  | nesprávný |  |  | správný |  | nesprávný |  |  | Z koleje č. 2 |  | Z koleje č. 1 |  |  |  |  | S 3 | 53.696 | [10 empty] | Se 3 | 54.014 | Se 6 | 53.828 | [12 empty] | SENA | C | JPg | [18 empty] | Se 102 | 53.143 | Se 9 | 52.927 | Se 12 | 52.8 | Se 15 | 52.669 | [14 empty] | Z koleje č. 2 |  | Z koleje č. 1 |  |  |  | správný |  | nesprávný |  |  |  | správný |  | nesprávný
[15 empty] | S 1 | 53.738 |  |  | S 108 | 53.587 | Lc 4 | 53.315 |  |  |  |  | Se 1 | 54.267 | [51 empty] | L 1 | 52.876 | L 3 | 52.928 | L 108 | 53.107
[10 empty] | 2 L | 54.317 | 1 L | 54.317 |  |  |  | S 4 | 53.659 | [10 empty] | Se 4 | 53.994 | Se 7 | 53.747 | Se 101 | 53.563 | [11 empty] | V. / 2012 | [19 empty] | Se 103 | 53.13 | Se 10 | 52.871 | Se 13 | 52.755 | Se 16 | 52.28 |  |  |  |  | Sc 6a | 53.242 | [8 empty] | 2 S | 52.23 | 1 S | 52.23 |  |  | 2-519 | 51.83 | 1-519 | 51.831 |  |  | 1-486 | 48.691 | 2-486 | 48.691
[15 empty] | S 2 | 53.73 |  |  | S 110 | 53.563 | Lc 6 | 53.31 |  |  |  |  | Se 2 | 54.267 | [51 empty] | L 2 | 52.962 | L 6a | 52.994 | L 110 | 53.13 | [8 empty] | 2-507 | 50.79 | 1-507 | 50.79 |  |  | 1-498 | 49.729 | 2-498 | 49.729
[17 empty] | S 6 | 53.659 | [10 empty] | Se 5 | 53.828 | Se 8 | 53.682 | [13 empty] | Vjezdové / odjezdové rychlosti : | [19 empty] | Se 104 | 53.032 | Se 11 | 52.852 | Se 14 | 52.669 | Se 17 | 52.28
[46 empty] | v pokračování traťové koleje - rychlost traťová s místním omezením | [47 empty] | 2-497 | 49.729 | 1-497 | 49.729 |  |  | 1-508 | 50.79 | 2-508 | 50.79
při jízdě do odbočky - není-li uvedeno jinak, rychlost 50 km/h
[45 empty] | EZ |  |  | Vlečka č.: |  |  | SVk 1 | [19 empty] | 52.925
[24 empty] | 53.809 | [11 empty] | Se 8 | [8 empty] | ( v.č. 11t / 11 / 12t / 12 ) |  |  | 6258
[71 empty] | Vk 1 | [30 empty] | Vlečka č.:
[35 empty] | 10 | [16 empty] | 13 | [49 empty] | 6256
Se 12
[35 empty] | S 3 | [15 empty] | 12
[30 empty] | Se 7 | [14 empty] | 11 | [25 empty] | Se 9 | [5 empty] | 17 | Se 11 |  |  | 20 | [15 empty] | M1
7
|  | 1 L |  | Se 1 | [26 empty] | S 1 | [54 empty] | Se 13 | [6 empty] | Se 14 | [6 empty] | Se 16 |  | 1 S
[15 empty] | 2 | 3 | [7 empty] | 6 | [46 empty] | L 3 | [9 empty] | 19 |  |  |  | 21 | 22
[32 empty] | S 2 | [43 empty] | Se 10 | [16 empty] | Se 15
[10 empty] | Se 4 | [12 empty] | Se 5 | [51 empty] | L 1
[8 empty] | 1 | [13 empty] | 4 |  | 5 | [12 empty] | S 4 | [36 empty] | 16 |  |  |  |  | 18 | [13 empty] | 23
|  | 2 L |  | Se 2 | [18 empty] | Se 6 | [8 empty] | 9 | [34 empty] | L 2 | [32 empty] | Se 17 |  | 2 S
[8 empty] | Se 3 | [20 empty] | 8 | [40 empty] | 15
[37 empty] | S 6 | [15 empty] | Sc 6a
|  | Proměnný ukazatel rychlosti ( PUR ) | [46 empty] | Lc 4
|  | návěstí rychlost do odbočky 60 / 50 km/h | [61 empty] | L 6a
[42 empty] | S 108 | [10 empty] | 14 | [8 empty] | Se 104
Lc 6
[24 empty] | 53.805 | [10 empty] | 101 |  | 102 | 103 | [5 empty] | S 110 | [17 empty] | 107 | 108 | [5 empty] | 52.948
[30 empty] | Vk 101 | [8 empty] | 104 | [18 empty] | L 108 |  |  | 106
Se 101
[29 empty] | 53,757 | Vk 102 | [6 empty] | PSt.1 | [17 empty] | L 110 |  |  |  | 105 |  |  |  | PSt.2
[37 empty] | ( v.č. 103, 104 / Vk 103 ) | [25 empty] | ( v.č. 105, 106, 107 )
[44 empty] | Vk 103 |  | Vlečka č.: | [7 empty] | Se 102 | Vk 104
[46 empty] | 6257 | [9 empty] | Vk 105
č. | staničení | N | námezník | přest. | č. | staničení | přest. | č. | staničení | přest. |  | č. | staničení | přest. | č. | staničení | přest. | [7 empty] | č. | staničení | N | námezník | přest. |  |  | poznámka | [22 empty] | Se 103 | [26 empty] | č. | staničení | přest. |  | č. | staničení | přest. |  | č. | staničení | přest. |  | č. | staničení | přest. |  | č. | staničení | N | námezník | přest.
[8 empty] | Obvod dispečera CDP | [21 empty] | Obvod posunu | [61 empty] | Obvod dispečera CDP
[64 empty] | č. | staničení | N | námezník | přest. |  |  | poznámka
[8 empty] | 5 | 53.812 | elm. |  | 8 | 53.761 | elm. | 102 | 53.665 | elm. | [7 empty] | 11 | 53.354 | -51 | 53.303 | ručně | výměnový zámek, klíč v.č. 11t / 11 / 12t / 12 držen v EMZ v kolejišti | [38 empty] | Obvod posunu | [12 empty] | 105 | 53.093 | elm. |  | 108 | 53.02 | elm. |  | 16 | 52.893 | elm. |  | 19 | 52.802 | elm.
1 | 54.011 | -55 | 53.956 | elm. | 3 | 53.917 | elm. | [33 empty] | Moravičanské zhlaví |  |  |  |  | Současné vlakové cesty | [12 empty] | Lukavické zhlaví | [38 empty] | 22 | 52.754 | -55 | 52.699 | elm.
[8 empty] | 6 | 53.808 | elm. |  | 9 | 53.728 | elm. | 103 | 53.659 | elm. | [7 empty] | 12 | 53.29 | 51 | 53.341 | ručně | výměnový zámek v závislosti na v.č. 11 | [9 empty] | Z / na | na / z k.č. |  | přes vyhybky |  |  | Vzájemně vyloučeny jsou všechny : 1) - protisměrné jízdní cesty na tutéž kolej | [10 empty] | Z / na |  | na / z k.č. | přes vyhybky |  |  |  | 13 | 53.253 | 46 | 53.299 | ručně | výměnový zámek, klíč SVk 1 / 13 uložen ve skříňce v DK | [12 empty] | 106 | 53.065 | elm. |  | 14 | 53.244 | elm. |  | 17 | 52.868 | elm. |  | 20 | 52.802 | elm.
2 | 53.932 | 55 | 53.987 | elm. | 4 | 53.837 | elm. | [38 empty] | 2) - jízdní cesty mající předepsanou rozdílnou polohu alespoň jedné pojížděné nebo odvratné výhybky | [51 empty] | 23 | 52.674 | 55 | 52.729 | elm.
[8 empty] | 7 | 53.765 | elm. |  | 10 | 53.694 | elm. | 104 | 53.629 | elm. | [7 empty] | 101 | 53.697 | 42 | 53.739 | ručně | bez zabezpečení | [9 empty] | traťové koleje č. 2 | 4, 6, 108, 110 |  | 2, 3 | [13 empty] | traťové koleje č. 2 |  | 6a, 108, 110 | 22, 21 |  |  |  | M1 | 52.61 | 42 | 52.652 | ručně | výměnový zámek, klíč v.č. M1 uložen ve skříňce v DK | [12 empty] | 107 | 53.034 | elm. |  | 15 | 52.935 | elm. |  | 18 | 52.839 | elm. |  | 21 | 52.76 | elm.
Výhybky
Mohelnice
Variantní vlakové cesty
1 *
2 *
Výhybky
Variantní vlakové cesty
2
1
2
1
110 *
108 b
Výhybky
Výhybky
Úsek tvoří pouze jeden oddíl. Odjezdová návěstidla slouží současně jako předvěst vjezdových návěstidel.
Úsek tvoří pouze jeden oddíl. Odjezdová návěstidla slouží současně jako předvěst vjezdových návěstidel.
DEPO
5 a
3 *
5 *
112
108 a
110 a
4 *
6 *
108 *
7
6 a *
60
40
50
60
5
PUR
5
5
5
5
5
5
5
5
5
5
5
5
5
5
40
270
270
270