## Titul
Trať : | 309 |  |  |  | Km 23,800 | [6 empty] | Ev. č. : | 539635
Staniční
| zabezpečovací |  |  |  | Jednotné obslužné pracoviště | [5 empty] | Kód : 22
| zařízení : |  |  |  | ESA 11 - DŘS
| Dopravní stanoviště : |  |  |  | Dopravní kancelář
| ( km ) |  |  |  | 23.8
dálková obsluha dispečerem CDP Přerov
| Počet pracovníků : |  |  |  | ( nouzová obsluha pohotovostním výpravčím )
Výprava vlaků s přepravou cestujících dle čl. 505 SŽDC (ČD) D2
| Zjišťování |  |  |  | samočinně činností | [5 empty] | zast. - 90
| konce vlaku |  |  |  | zabezpečovacího zařízení | [5 empty] | proj. - 30
| Traťové |  |  |  | oba směry :
| zabezpečovací |  |  |  | Automatický blok | [5 empty] | Kód : 10
| zařízení : |  |  |  | AB - E1 trojznakový, obousměrný
| Zjišťování |  |  |  | samočinně činností | [5 empty] | zast. - 90
| konce vlaku |  |  |  | zabezpečovacího zařízení | [5 empty] | proj. - 30
|  | Dopravní koleje | [5 empty] | Nástupiště u koleje
č. | Začátek | Konec | Délka | Poznámka |  | č. | Začátek | Konec | Délka | Poznámka
1 | 24.06 | 23.32 | 740 | Hlavní staniční kolej, NTV
1 b | 24.41 | 24.06 | 350 | Pokračování hlavní staniční koleje |  | 1 b | 24.279 | 24.142 | 137 | č. I, úrovňové, vnější
1 a | 24.679 | 24.41 | 269 | [6 empty] | ( podchod v km 24,254 )
2 | 24.06 | 23.32 | 740 | Hlavní staniční kolej, NTV |  | 2 b | 24.279 | 24.142 | 137 | č. II, úrovňové, vnější
2 b | 24.41 | 24.06 | 350 | Pokračování hlavní staniční koleje
2 a | 24.679 | 24.41 | 269
3 | 24.06 | 23.32 | 740 | Vjezd - odjezd - průjezd, NTV |  | 1 | 25.95 | 25.806 | 144 | zastávka Tatenice
4 | 24.06 | 23.273 | 787 | Vjezd - odjezd - průjezd, NTV |  | 2 | 25.95 | 25.806 | 144 | zastávka Tatenice
Krasíkov

## Krasíkov
|  | Návěstidla - trať | [16 empty] | Návěstidla - ŽST | [23 empty] | Návěstidla - ŽST | [8 empty] | Návěstidla - ŽST | [13 empty] | Návěstidla - trať
[13 empty] | Vjezdová |  |  |  | Odjezdová | [5 empty] | Cestová |  |  |  | Seřaďovací | [15 empty] | Seřaďovací | [6 empty] | Odjezdová | [5 empty] | Vjezdová
Z Hoštejna | [5 empty] | Do Hoštejna | [12 empty] | Obvod dispečera CDP | [14 empty] | Km 23,800 | [8 empty] | Obvod dispečera CDP | [8 empty] | Obvod dispečera CDP | [11 empty] | Do Rudoltic v Čechách | [5 empty] | Z Rudoltic v Čechách
směr : | [5 empty] | směr : | [57 empty] | směr : | [5 empty] | směr :
správný |  | nesprávný |  |  |  | správný |  | nesprávný |  |  |  |  | Z koleje č. 2 |  | Z koleje č. 1 | [17 empty] | SENA | C | JPg | [7 empty] | Se 5 | 23.202 | [11 empty] | Z koleje č. 2 |  | Z koleje č. 1 | [5 empty] | správný |  | nesprávný |  |  |  | správný |  | nesprávný
[17 empty] | S 1a | 24.679 |  |  | Lc 1a | 24.41 | Sc 1 | 24.06 | S 3 | 24.06 | Se 1 | 24.306 | Se 3 | 24.145 | [14 empty] | Se 8 | 22.746 |  |  |  | L 1 | 23.32 | L 3 | 23.32
2-301 | 30.073 | 1-301 | 30.073 |  |  | 1-264 | 26.5 | 2-264 | 26.5 |  |  |  | 2 L | 26.19 | 1 L | 26.227 | [17 empty] | V. / 2012 | [8 empty] | Se 6 | 23.012 | [11 empty] | 2 S | 22.674 | 1 S | 22.674 |  |  |  |  | 2-223 | 22.213 | 1-223 | 22.213 |  |  | 1-162 | 16.2 | 2-162 | 16.2
2-291 | 29.05 | 1-291 | 29.05 |  |  | 1-280 | 27.998 | 2-280 | 27.998 | [7 empty] | S 2a | 24.679 |  |  | Lc 2a | 24.41 | Sc 2 | 24.06 | S 4 | 24.06 | Se 2 | 24.284 | Se 4 | 24.146 | [14 empty] | Se 9 | 22.746 |  |  |  | L 2 | 23.32 | L 4 | 23.273 | [10 empty] | 2-203 | 20.34 | 1-203 | 20.34 |  |  | 1-176 | 17.57 | 2-176 | 17.57
[43 empty] | Se 7 | 22.985 | [19 empty] | 2-189 | 18.85 | 1-189 | 18.85 |  |  | 1-188 | 18.85 | 2-188 | 18.85
2-277 | 27.701 | 1-277 | 27.701 |  |  | 1-290 | 29.05 | 2-290 | 29.05 | [24 empty] | Vjezdové / odjezdové rychlosti : | [29 empty] | 2-177 | 17.57 | 1-177 | 17.57 |  |  | 1-202 | 20.34 | 2-202 | 20.34
v pokračování traťové koleje - rychlost traťová s místním omezením
[34 empty] | při jízdě do odbočky - není-li uvedeno jinak, rychlost 50 km/h | [29 empty] | 2-163 | 16.2 | 1-163 | 16.2 |  |  | 1-214 | 21.528 | 2-214 | 21.528
23,370
EZ
[32 empty] | 24.052 |  |  |  | 5 | Vk 1 |  | ( Vk 1 / 7t / 7 )
Zastávka Tatenice z.
Km 25,885
[9 empty] | Ev. č. : 539734 | [21 empty] | Sc 3 | [8 empty] | 7
[13 empty] | Lc 1a | [34 empty] | Se 5 | [13 empty] | Se 7
|  | 1 L |  |  | 26.12 |  | 26.997 |  |  | 25.785 | 24.7 | S 1a | [5 empty] | Se 1 | [21 empty] | L 3 | [29 empty] | Se 8 |  | 1 S
[14 empty] | 1 | [13 empty] | 3 |  |  | Sc 1 | [15 empty] | 8 | 9 | [13 empty] | 13
[20 empty] | Se 2 | [19 empty] | L 1 | [19 empty] | Se 6
[28 empty] | Se 3 |  |  | Sc 2
[19 empty] | 2 | [8 empty] | 4 | [11 empty] | L 2 | [8 empty] | 10 |  |  |  |  | 11 | 12
|  |  | 2 L | [8 empty] | S 2a | Lc 2a | [17 empty] | Sc 4 | [38 empty] | Se 9 |  | 2 S
Se 4
[40 empty] | 6 |  | L 4
T1
EZ
( T1t / T1 / 6t / 6 )
TVk 1
Vlečka č.:
4110
č. | staničení | N | námezník | přest. |  | č. | staničení | přest. | [41 empty] | č. | staničení | N | námezník | přest. |  |  | poznámka |  |  |  | č. | staničení | přest. | č. | staničení | přest. |  | č. | staničení | N | námezník | přest.
|  |  |  | Obvod dispečera CDP | [50 empty] | Obvod posunu | [10 empty] | Obvod dispečera CDP
[50 empty] | 5 | 23.453 | -46 | 23.407 | ručně | bez zabezpečení
1 | 24.391 | -65 | 24.326 | elm. |  | 3 | 24.142 | elm. | [25 empty] | Současné vlakové cesty | [7 empty] | Rudoltické zhlaví | [7 empty] | 6 | 23.334 | -51 | 23.283 | ručně | výměnový zámek v závislosti na v.č. T1 | [5 empty] | 8 | 23.206 | elm. | 10 | 23.186 | elm. |  | 12 | 23.086 | -65 | 23.021 | elm.
[34 empty] | Vzájemně vyloučeny jsou všechny : 1) - protisměrné jízdní cesty na tutéž kolej | [6 empty] | Z / na | na / z k.č. |  | přes vyhybky | [5 empty] | 7 | 23.333 | 51 | 23.384 | ručně | výměnový zámek, klíč Vk 1 / 7t / 7 držen v EMZ v kolejišti
2 | 24.292 | 65 | 24.357 | elm. |  | 4 | 24.142 | elm. | [25 empty] | 2) - jízdní cesty mající předepsanou rozdílnou polohu alespoň jedné pojížděné nebo odvratné výhybky | [26 empty] | 9 | 23.191 | elm. | 11 | 23.092 | elm. |  | 13 | 22.988 | 65 | 23.053 | elm.
[41 empty] | traťové koleje č. 1 | 1, 3 |  | 12, 11 | [5 empty] | T1 | 23.256 | 46 | 23.302 | ručně | výměnový zámek, klíč v.č. T1t / T1 / 6t / 6 držen v EMZ v kolejišti
Výhybky
1
Výhybky
Krasíkov
1
2
4 *
1 *
2 *
3 *
2
Variantní vlakové cesty
5
1 a *
2 a *
2 b *
1 b *
7
60
60
60
60
5
5
5
5
5
137
137
144
144