## titul
Trať : | 310 A |  |  |  | Km 64,302 |  |  |  | Ev. č. : | 331629
Trať : | 310 C |  |  |  | Km 64,264 = 0,000
Staniční |  |  |  |  | T E S T - C
zabezpečovací |  |  |  |  | závislá stavědla, bez kolejových obvodů
zařízení : |  |  |  |  | rychlostní návěstní soustava
Kód : |  |  |  |  | 12 / 0
Dopravní stanoviště : |  |  | Stavědlo 1 |  |  | Dopravní kancelář |  |  | Stavědlo 2
( km ) |  |  | 64.418 |  |  | 64.302 |  |  | 63.841
Počet pracovníků |  |  | Signalista - 1 |  |  | Výpravčí - 1 |  |  | Signalista - 1
dirigující dispečer pro trať D3 Bruntál - Malá Morávka
Výprava vlaků s přepravou cestujících dle čl. 505 SŽDC (ČD) D2
Zjišťování |  |  |  |  | signalisté St.1 a St. 2 hlásí obsluhou |  | zast. : 20
konce vlaku |  |  |  |  | zabezpečovacího zařízení |  | proj. : 10
Traťové |  |  |  | Směr : Milotice nad Opavou // Valšov |  |  |  | Směr : Světlá Hora
zabezpečovací |  |  |  | Telefonické dorozumívání |  |  |  | Rádiové spojení ( síť SRD )
zařízení : |  |  |  | provoz podle SŽDC (ČD) D - 2 |  |  |  | provoz podle SŽDC (ČD) D - 3
Kód : |  |  |  | 1 |  |  |  | 16
Zjišťování |  |  |  |  | signalisté St.1 a St. 2 hlásí obsluhou |  | zast. : 20
konce vlaku |  |  |  |  | zabezpečovacího zařízení |  | proj. : 10
Dopravní koleje
č. | Začátek | Konec | Délka |  |  |  | Poznámka
1 | 64.334 | 63.725 | 609 |  |  |  | Hlavní staniční kolej
2 | 64.352 | 64.021 | 331 |  |  |  | Vjezd - odjezd - průjezd
2a | 63.927 | 63.733 | 194 |  |  |  | ( 2 + 2a = 619 m )
3 | 64.293 | 63.71 | 583 |  |  |  | Vjezd - odjezd - průjezd ( Milotice nad Opavou - Valšov )
4 | 64.332 | 64.038 | 294 |  |  |  | Jen vjezd - odjezd směr Milotice nad Opavou // Světlá Hora
5 | 64.298 | 63.92 | 378 |  |  |  | Vjezd - odjezd - průjezd ( Milotice nad Opavou - Valšov )
5a | 63.92 | 63.725 | 195 |  |  |  | ( 5 + 5a = 573 m )
Nástupiště u koleje
č. | Začátek | Konec | Délka |  |  |  | Poznámka
2 + 4 | 64.318 | 64.102 | 216 |  |  |  | č. II, úrovňové, oboustranné
1 + 2 | 64.318 | 64.132 | 186 |  |  |  | č. III, úrovňové, oboustranné
1 + 3 | 64.318 | 64.132 | 186 |  |  |  | č. IV, úrovňové, oboustranné
3 + 5 | 64.257 | 64.205 | 52 |  |  |  | č. V, úrovňové, oboustranné
4 | 64.331 | 64.265 | 66 |  |  |  | č. I, úrovňové, vnější
Bruntál

## Bruntál
[34 empty] | A 3 | A 3 | [25 empty] | A 3 | A 3
[5 empty] | Návěstidla - ŽST | [71 empty] | Návěstidla - ŽST
Vjezdová |  |  |  |  | Odjezdová | [5 empty] | Seřaďovací | [59 empty] | Seřaďovací |  |  |  | Cestová | [5 empty] | Odjezdová | [5 empty] | Vjezdová
[5 empty] | Obvod signalisty St.1 | [42 empty] | Km 64,302 | [28 empty] | Obvod signalisty St.2
Z Milotic n/Opavou |  | Ze Světlé Hory
[7 empty] | S 3 | 64.293 | Se 1 | 0,126 vleč. | Se 3 | 64.5 | Se 4 | 64.5 | [32 empty] | SENA | C | JPg | [33 empty] | L 2a | 63.733
Př L | 65.655 | Př ML | 0.848 |  | S 1 | 64.334 | [70 empty] | Lc 2 | 64.021 | [8 empty] | Př S | 62.675
[7 empty] | S 4 | 64.332 |  |  |  |  | Se 6 | 64.47 | [33 empty] | XI. / 2011 | [22 empty] | Se 8 | 63.625 |  |  | Lc 4 | 64.038 |  |  |  |  | L 1 | 63.725 | L 3 | 63.71
L | 64.95 | M L | 0.448 |  | S 2 | 64.352 |  |  | Se 2 | 0.334 | Se 5 | 0.233 | [64 empty] | Lc 5 | 63.92 | [8 empty] | S | 63.376
|  | = | 64.712 |  |  |  | S 5 | 64.298 | = | 64.598 | = | 64.497 | Se 7 | 64.275 | [68 empty] | L 5a | 63.725
Vjezdové / odjezdové rychlosti :
v pokračování traťové koleje - rychlost traťová s místním omezením
při jízdě do odbočky - rychlost 40 km/h
Vk 7
64.445
|  | L | [36 empty] | Se 7
[58 empty] | Vk 6 |  |  |  |  | St.2
[36 empty] | 9 |  | 10 | 11
17
[15 empty] | Vlečka č.: | [18 empty] | 8 |  |  | S 5
[15 empty] | 6105 |  |  | Se 6 | [8 empty] | 64.395 | [33 empty] | 19
[24 empty] | St.1 | [8 empty] | 7
S 3
[28 empty] | 5 | [33 empty] | Lc 5 |  |  | L 5a
[71 empty] | 21 |  |  |  | Se 8
[34 empty] | S 1 | [51 empty] | S
[16 empty] | Se 3 |  | 2 |  |  |  |  | 3 | [42 empty] | L 3 | [8 empty] | 23
[31 empty] | S 2 | [39 empty] | 22
[16 empty] | Se 4 | [48 empty] | L 1
[26 empty] | 4 | 4A | [6 empty] | S 4 | [26 empty] | 18 |  |  | 20 | [5 empty] | 63.68
[17 empty] | Se 5 | [37 empty] | Lc 2
[60 empty] | 16 |  |  |  | L 2a
[12 empty] | Se 2 | [21 empty] | 6 | [5 empty] | 12 | [18 empty] | 15
[29 empty] | Vk 1 | [23 empty] | Lc 4
[22 empty] | 64.448 | [33 empty] | 14
Vk 2
[8 empty] | 1 | [43 empty] | Vk 3
Přijímací budova
[42 empty] | EZ | [8 empty] | 64.071 | [5 empty] | Vk 5
[42 empty] | ( Vk 2 / 12 ) | [9 empty] | Vk 4
Vlečka č.: |  | S1 | [51 empty] | 13
6106
Se 1
64.236
M L
64.2
Současné vlakové cesty
Vzájemně vyloučeny jsou všechny : 1) - protisměrné jízdní cesty na tutéž kolej
2) - jízdní cesty mající předepsanou rozdílnou polohu alespoň jedné pojížděné nebo odvratné výhybky
č. | staničení | N | námezník | přest. | [14 empty] | č. | staničení | N | námezník | přest. | č. | staničení | přest. |  | č. | staničení | N | námezník | přest. | [10 empty] | č. | staničení | N | námezník | přest. |  |  | poznámka | [16 empty] | č. | staničení | N | námezník | přest. |  | č. | staničení | N | námezník | přest. |  | č. | staničení | přest. |  | č. | staničení | N | námezník | přest.
|  | Obvod signalisty St.1 | [22 empty] | Obvod signalisty St.1 | [22 empty] | Obvod posunu | [28 empty] | Obvod signalisty St.2
[24 empty] | 3 | 64.43 | elm. |  | 6 | 64.33 | 42 | 64.372 | elm. | [10 empty] | 8 | 64.335 | 42 | 64.377 | ručně | výměnový zámek, klíč v.č. 8 v úschově u výpravčího | [18 empty] | 14 | 64.004 | 42 | 64.046 | elm.
1 | 0.385 | 51 | 0.436 | elm. | [68 empty] | 18 | 63.927 | 51 | 63.978 | elm.
= | 64.649 | 51 | 64.7 | [20 empty] | 4 | 64.4 | elm. |  | 7 | 64.344 | -42 | 64.302 | elm. | [10 empty] | 9 | 64.31 | 42 | 64.352 | ručně | výměnový zámek, klíč v.č. 9 v úschově u výpravčího | [18 empty] | 15 | 63.979 | 42 | 64.021 | elm. | [7 empty] | 21 | 63.665 | elm.
[19 empty] | 2 | 64.476 | -51 | 64.425 | elm. | [49 empty] | 19 | 63.923 | 51 | 63.974 | elm. | [5 empty] | 23 | 63.629 | 51 | 63.68 | elm.
S 1 | 0,122 vleč. | -42 | 0.08 | elm. | [19 empty] | 4A | 64.39 | elm. |  | 10 | 64.285 | 42 | 64.327 | elm. | [10 empty] | 12 | 64.241 | -46 | 64.195 | ručně | výměnový zámek, klíč Vk 2 / 12 držen v EMZ v kolejišti | [18 empty] | 16 | 63.954 | 42 | 63.996 | elm. | [7 empty] | 22 | 63.665 | elm.
[73 empty] | 20 | 63.731 | -51 | 63.68 | elm.
[24 empty] | 5 | 64.385 | elm. |  | 11 | 64.273 | -42 | 64.231 | elm. | [10 empty] | 13 | 64.024 | 39 | 64.063 | ručně | bez zabezpečení | [18 empty] | 17 | 63.95 | 42 | 63.992 | elm.
[34 empty] | A 3 | A 3 | [25 empty] | A 3 | A 3
Výhybky
Bruntál
Výhybky
Výhybky
Výhybky - odb. vlečky
P 7564 - 3ZNI km 64,481
5
3
4
6
7
9
1
10
12
P 7679 - 3SNI km 0,352 = 64,616
5 a
2 a
2
8
Valšov
Milotice nad Opavou
Světlá Hora
Čerpací stanice
Remíza
7 a
7 b
2 b
4 a
52
66
186
186
216