## titul
Trať : | 310 |  |  |  | Km 14,945 | [6 empty] | Ev. č. : | 335927
| Staniční |  |  |  | T E S T - 14
| zabezpečovací |  |  |  | ústřední stavědlo, kolejové obvody | [5 empty] | Kód : 11 / 1
| zařízení : |  |  |  | rychlostní návěstní soustava
| Dopravní stanoviště : |  |  |  | Dopravní kancelář
| ( km ) |  |  |  | 14.945
| Počet pracovníků : |  |  |  | Výpravčí - 1 |  |  |  | Výhybkář - 1 *)
Výprava vlaků s přepravou cestujících dle čl. 505 SŽDC (ČD) D2
| Zjišťování |  |  |  | samočinně činností | [5 empty] | zast. - 90
| konce vlaku |  |  |  | zabezpečovacího zařízení | [5 empty] | proj. - 30
|  | Dopravní koleje | [5 empty] | Nástupiště u koleje
č. | Začátek | Konec | Délka | Poznámka |  | č. | Začátek | Konec | Délka | Poznámka
1 | 15.326 | 14.734 | 592 | Hlavní staniční kolej
[6 empty] | 1 | 15.08 | 14.881 | 199 | č. II, úrovňové, jednostranné vnitřní
2 | 15.317 | 14.71 | 607 | Vjezd - odjezd - průjezd
[6 empty] | 3 | 15.015 | 14.787 | 228 | č. I, úrovňové, jednostranné vnitřní
3 | 15.348 | 14.765 | 583 | Vjezd - odjezd - průjezd
* ) = obsazení v době stanovené rozvrhem služby, společný i pro ŽST Domašov nad Bystřicí a Hrubá Voda
V době nepřítomnosti přebírá jeho povinnosti výpravčí.
Hlubočky

## Hlubočky
[5 empty] | Směr : Hrubá Voda | [11 empty] | Návěstidla - ŽST | [14 empty] | Návěstidla - ŽST | [13 empty] | Směr : Hlubočky - Mariánské Údolí
[14 empty] | Vjezdová |  |  | Odjezdová |  |  |  |  | Seřaďovací | [7 empty] | Seřaďovací |  | Odjezdová |  |  |  |  | Vjezdová
[17 empty] | Obvod výpravčího | [9 empty] | Km 14,945 |  |  |  |  | Obvod výpravčího
| Traťové | [40 empty] | Traťové
| zabezpečovací |  |  |  | Automatické hradlo |  |  |  | Kód : 14 |  |  |  |  | Př L | 16.339 |  |  |  | S 2 | 15.317 | [5 empty] | SENA | C | JPg |  | Se 2 | 14.786 |  |  | L 2 | 14.71 |  | Př S | 13.53 |  |  |  | zabezpečovací |  |  |  | Automatické hradlo |  |  |  | Kód : 14
| zařízení : |  |  |  | AH - 83 ( bez návěstního bodu ) | [11 empty] | S 1 | 15.326 |  |  |  | Se 1 | 15.418 | [6 empty] | Se 3 | 14.785 | L 1 | 14.734 | [8 empty] | zařízení : |  |  |  | AH - 83 ( bez návěstního bodu )
[14 empty] | L | 15.63 |  |  |  | S 3 | 15.348 | [6 empty] | III. / 2011 |  |  | Se 4 | 14.647 |  |  | L 3 | 14.765 |  | S | 14.234
| Zjišťování konce |  |  |  | samočinně činností |  |  | zast. | 90 | [17 empty] | Vjezdové / odjezdové rychlosti : | [14 empty] | Zjišťování konce |  |  |  | samočinně činností |  |  | zast. | 90
| vlaku : |  |  |  | zabezpečovacího zařízení |  |  | proj. | 30 | [17 empty] | v pokračování traťové koleje - rychlost traťová s místním omezením | [14 empty] | vlaku : |  |  |  | zabezpečovacího zařízení |  |  | proj. | 30
při jízdě do odbočky - rychlost 40 km/h
[21 empty] | MVk 1 | [8 empty] | Vlečka č.:
[16 empty] | Vlečka č.: | [13 empty] | 6215
[16 empty] | 6214 | [12 empty] | 14.895
[25 empty] | EZ | [9 empty] | VVk 1
( v.č. 4 / 3 )
Se 3
[25 empty] | 4 | [9 empty] | Vk 1
[12 empty] | S 3 | [25 empty] | 5
[24 empty] | 3 | [10 empty] | Se 2
[39 empty] | 6 |  |  |  |  | Se 4
[13 empty] | S 1 | [36 empty] | S
[7 empty] | 1 | [28 empty] | L 3 |  |  |  |  | 7 |  |  | 8
[10 empty] | 2 |  |  |  | S 2
| L | [5 empty] | Se 1 | [30 empty] | L 1
L 2
č. | staničení | N | námezník | přest. |  | č. | staničení | N | námezník | přest. |  | poznámka | [30 empty] | č. | staničení | přest. |  | č. | staničení | N | námezník | přest.
|  | Obvod výpravčího | [8 empty] | Obvod posunu | [35 empty] | Obvod výpravčího
1 | 15.414 | -51 | 15.363 | elm. |  | 3 | 15.111 | -46 | 15.065 | ručně | výměnový zámek v závislosti na v.č. 4 | [15 empty] | Současné vlakové cesty | [15 empty] | 5 | 14.739 | elm.
[27 empty] | Vzájemně vyloučeny jsou pouze protisměrné jízdní cesty na tutéž kolej | [15 empty] | 6 | 14.714 | elm. |  | 8 | 14.65 | 51 | 14.701 | elm.
2 | 15.381 | -51 | 15.33 | elm. |  | 4 | 15.047 | 46 | 15.093 | ručně | výměnový zámek, klíč v.č. 4 / 3 držen v EMZ v kolejišti | [31 empty] | 7 | 14.683 | elm.
Výhybky
Hlubočky
Výhybky
1
3
2
5