## titul
Trať : | 311 |  |  |  | Km 109,330 | [6 empty] | Ev. č. : | 330928
| Staniční |  |  |  | Elektromechanické
| zabezpečovací |  |  |  | ústřední stavědlo, kolejové a výhybkové obvody | [5 empty] | Kód : 6
| zařízení : |  |  |  | rychlostní návěstní soustava
| Dopravní stanoviště : |  |  |  | Dopravní kancelář
| ( km ) |  |  |  | 109.33
| Počet pracovníků : |  |  |  | Výpravčí - 1 |  |  |  | Výhybkář - 1 *)
Výprava vlaků s přepravou cestujících dle čl. 505 SŽDC (ČD) D2
| Zjišťování |  |  |  | samočinně činností | [5 empty] | zast. - 90
| konce vlaku |  |  |  | zabezpečovacího zařízení | [5 empty] | proj. - 30
|  | Dopravní koleje | [5 empty] | Nástupiště u koleje
č. | Začátek | Konec | Délka | Poznámka |  | č. | Začátek | Konec | Délka | Poznámka
1 | 109.784 | 109.188 | 596 | Hlavní staniční kolej |  | 1 | 109.383 | 109.211 | 172 | č. I, úrovňové, jednostranné vnitřní
2 | 109.8 | 109.188 | 612 | Vjezd - odjezd - průjezd |  | 2 | 109.405 | 109.255 | 150 | č. II, úrovňové, jednostranné vnitřní
* ) = společné pracoviště s určenou ŽST ( Újezd u Uničova ), obsazení v době stanovené rozvrhem služby.
V době nepřítomnosti přebírá jeho povinnosti výpravčí.
Bohuňovice

## Bohuňovice
[5 empty] | Směr : Šternberk | [11 empty] | Návěstidla - ŽST | [10 empty] | Návěstidla - ŽST | [13 empty] | Směr : Olomouc hl. n.
[14 empty] | Vjezdová |  |  | Odjezdová |  |  |  | Seřaďovací |  |  |  |  | Seřaďovací |  | Odjezdová |  |  |  |  | Vjezdová
[17 empty] | Obvod výpravčího | [6 empty] | Km 109,330 |  |  |  | Obvod výpravčího
| Traťové | [36 empty] | Traťové
| zabezpečovací |  |  |  | Automatické hradlo |  |  |  | Kód : 14 |  |  |  |  | Př L | 110.79 | [5 empty] | Se 1 | 110.033 | SENA | C | JPg | Se 4 | 109.157 | [5 empty] | Př S | 108.177 |  |  |  | zabezpečovací |  |  |  | Automatické hradlo |  |  |  | Kód : 14
| zařízení : |  |  |  | AH - 83 ( bez návěstního bodu ) | [11 empty] | S 1 | 109.784 | S 2 | 109.8 | Se 2 | 109.899 |  |  |  | Se 5 | 109.074 | L 1 | 109.188 | L 2 | 109.188 | [6 empty] | zařízení : |  |  |  | AH - 83 ( návěstní bod Hlušovice )
[14 empty] | L | 110.083 | [5 empty] | Se 3 | 109.755 |  | XI. / 2011 |  | Se 6 | 108.939 | [5 empty] | S | 108.889
| Zjišťování konce |  |  |  | samočinně činností |  |  | zast. | 90 | [14 empty] | Vjezdové / odjezdové rychlosti : | [13 empty] | Zjišťování konce |  |  |  | samočinně činností |  |  | zast. | 90
| vlaku : |  |  |  | zabezpečovacího zařízení |  |  | proj. | 30 | [14 empty] | v pokračování traťové koleje - rychlost traťová s místním omezením | [13 empty] | vlaku : |  |  |  | zabezpečovacího zařízení |  |  | proj. | 30
při jízdě do odbočky - rychlost 40 km/h
Oddílová - AH Hlušovice
[39 empty] | do Olomouce |  | km 104,950 |  | od Olomouce
[39 empty] | Př Lo | 105.65 |  |  | Př So | 104.25
[39 empty] | Lo | 104.95 |  |  | So | 104.95
Vk 1
109.685
[12 empty] | PSt.1 | EZ
[12 empty] | ( v.č. 1, 2, Vk 2 ) | ( Vk 1 / 3 ) |  |  |  | Vk 2 | Se 3
Vk 3
3
|  |  | Se 1 | [12 empty] | S 1 | [21 empty] | Se 5 | [6 empty] | S
[10 empty] | 1 |  | 2 | [21 empty] | Se 4 |  |  | 7
[15 empty] | S 2 | [19 empty] | 6
|  | L | [6 empty] | Se 2 | [22 empty] | L 1 | [11 empty] | Se 6
PSt.2
[32 empty] | L 2 |  |  |  | (v.č. 6, 7, Vk 3 )
č. | staničení | N | námezník | přest. |  | č. | staničení | N | námezník | přest. |  | poznámka | [30 empty] | č. | staničení | N | námezník | přest.
|  | Obvod výpravčího | [8 empty] | Obvod posunu | [33 empty] | Obvod výpravčího
1 | 109.878 | -51 | 109.827 | elm. | [38 empty] | 6 | 109.128 | 51 | 109.179 | elm.
[6 empty] | 3 | 109.811 | -46 | 109.765 | ručně | výměnový zámek, klíč Vk 1 / 3 držen v EMZ v kolejišti | [12 empty] | Současné vlakové cesty
2 | 109.845 | -51 | 109.794 | elm. | [19 empty] | Vzájemně vyloučeny jsou pouze protisměrné jízdní cesty na tutéž kolej | [18 empty] | 7 | 109.095 | 42 | 109.137 | elm.
Výhybky
Bohuňovice
Výhybky
1
2
Návěstidla - trať
P 4205 km 109,886
P 4204 - 3SNI km 109,085
3
172
150