## Ostružná
|  |  | Směr : Horní Lipová | [25 empty] | Směr : Branná
[11 empty] | Trať : 311 |  |  |  | Km 18,094 |  |  |  | Ev. č. : 344721
[7 empty] | Návěstidla - ŽST | [11 empty] | Návěstidla - ŽST
|  |  | Traťové zabezpečovací zařízení : |  |  |  | Vjezdová |  | Odj. - skupinová | Seřaďovací |  |  |  |  | Staniční zabezpečovací zařízení : |  |  |  | Seřaďovací |  | Odj. - skupinová |  | Vjezdová | [5 empty] | Traťové zabezpečovací zařízení :
[7 empty] | Obvod výpravčího | [7 empty] | T E S T 14 |  |  |  | Obvod výpravčího
|  |  | Reléový poloautoblok | [11 empty] | ústřední stavědlo, kolejové obvody | [13 empty] | Reléový poloautoblok
|  |  | bez kontroly volnosti tratě | [11 empty] | skupinová odjezdová návěstidla, rychlostní návěstní soustava | [13 empty] | bez kontroly volnosti tratě
TZZ je upraveno pro zavedení VSDZ v ŽST Branná
|  |  | Kód : 4 |  |  |  | Př L | 19.021 | S H | Se 1 |  |  |  |  | Kód : 11 / 1 |  |  |  | Se 2 |  | L B |  | 17.232 | Př S |  |  |  |  | Kód : 4
[9 empty] | 18.188 | 18.213 | [8 empty] | 17.847 |  | 17.847
[7 empty] | L | 18.478 | [6 empty] | Dopravní kancelář | [7 empty] | 17.57 | S |  |  |  |  | výpravčí // výhybkář *) //
| Zjišťování |  | výpravčí |  | zast. - 00 | [9 empty] | 18.094 | [11 empty] | Zjišťování |  | člen obsluhy N vlaku | zast. - 00 // 42 // 80
| konce vlaku : |  | vždy |  | proj. - 00 | [9 empty] | Výpravčí - 1 | [11 empty] | konce vlaku : |  | výpravčí | proj. - 00
Výhybkář - 1 *)
[15 empty] | * ) = obsazení v době stanovené rozvrhem služby. V době nepřítomnosti přebírá jeho povinnosti výpravčí. | [13 empty] | Při zavedené VSDZ jsou vlaky vypravovány v prostorovém oddílu
Ostružná - Jindřichov na Moravě
Vjezdové / odjezdové rychlosti :
v pokračování traťové koleje - rychlost traťová s místním omezením
při jízdě do odbočky - rychlost 40 km/h
EZ
( Vk 1 / 4 )
Vk 1
18.07
|  |  | S H | [22 empty] | 4 |  |  | Se 2
S
|  |  | 1 | [25 empty] | 5
[6 empty] | 2 | [19 empty] | 3
L |  | Se 1 | [26 empty] | L B
Současné vlakové cesty
Zabezpečovací zařízení neumožňuje současné vlakové cesty
vyjma současných odjezdů
Výhybky | [10 empty] | Dopravní koleje |  |  |  |  | Nástupiště u koleje |  |  |  | Výhybky
č. | staničení | N | námezník | přest |  |  | poznámka |  |  |  | č. | Začátek | Konec | Délka | C | č. | Začátek | Konec | Délka | č. | staničení | N | námezník | přest |  |  |  | poznámka
[11 empty] | 1 | 18.103 | 17.933 | 170 | SENA |  |  |  |  | 3 | 17.882 | 51 | 17.933 | elm. | obsluha ústředně výpravčím
1 | 18.187 | -51 | 18.136 | elm. | obsluha ústředně výpravčím | [9 empty] | JPg | 1 | 18.1 | 17.95 | 150
[11 empty] | 2 | 18.103 | 17.933 | 170 | [5 empty] | 4 | 17.882 | 51 | 17.933 | ručně | výměnový zámek, klíč Vk 1 / 4 držen v EMZ v kolejišti
2 | 18.154 | -51 | 18.103 | elm. | obsluha ústředně výpravčím | [9 empty] | XI. | 3 | 18.1 | 17.95 | 150
[11 empty] | 3 | 18.136 | 17.933 | 203 | 2011 |  |  |  |  | 5 | 17.847 | 51 | 17.898 | elm. | obsluha ústředně výpravčím
Ostružná
1
2
3
P 4286 - 3SNI km 18,193
5
150
150