## Osoblaha
|  |  | Koncová dopravna | [23 empty] | Směr : Bohušov
[10 empty] | Trať : 312 |  |  |  | Km 20,218 |  |  |  | Ev. č. : 342949
[7 empty] | Návěstidla | [10 empty] | Návěstidla
[14 empty] | Dopravna D 3 | [7 empty] | Hranice dopravny |  |  |  |  | Traťové zabezpečovací zařízení :
Konec tratě
[14 empty] | Mechanické | [12 empty] | Rádiové spojení (SRV)
|  |  | Km 20,342 | [10 empty] | výhybky a výkolejky přestavuje a uzamyká doprovod vlaku | [7 empty] | L T |  |  |  |  | provoz podle D - 3
[14 empty] | klíče od výhybek a výkolejek v soupravě hlavních klíčů (SHK) | [7 empty] | 19.931
[14 empty] | Kód : 1 | [12 empty] | Kód : 16
Sídlo dirigujícího dispečera :
Krnov
záznam hovorů zařízením ReDat
Vjezdové / odjezdové rychlosti :
v pokračování traťové koleje - rychlost traťová s místním omezením
při jízdě do odbočky - rychlost 20 km/h
20.296
3
4
konec tratě
| km 20,342 | [26 empty] | L T
[6 empty] | 1 |  | 2 | [11 empty] | 6 |  |  |  |  | 7
Vk 1
Současné vlakové cesty
Zabezpečovací zařízení neumožňuje současné vlakové cesty
*) = lze použít jen při mimořádnostech
Výhybky | [9 empty] | Dopravní koleje |  |  |  |  | Nástupiště u koleje |  |  |  | Výhybky
č. | staničení | N | námezník | přest |  |  | poznámka |  |  | č. | Začátek | Konec | Délka | C | č. | Začátek | Konec | Délka | č. | staničení | N | námezník | přest |  |  | poznámka
1 | 20.277 | -33 | 20.244 | ručně | výměnový zámek, klíč v.č. 1 v SHK - III.
[14 empty] | SENA | 1 | 20.22 | 20.12 | 100
2 | 20.258 | -33 | 20.225 | ručně | bez zabezpečení |  |  |  |  | 1 | 20.225 | 20.117 | 108 | JPg |  |  |  |  | 6 | 20.084 | 33 | 20.117 | ručně | výměnové zámky do obou směrů, klíč 6t / 6 v SHK - I.
[15 empty] | 3 | 20.22 | 20.12 | 100
3 | 20.239 | 37 | 20.276 | ručně | bez zabezpečení |  |  |  |  | 3 | 20.211 | 20.117 | 94 | VIII. |  |  |  |  | 7 | 20.031 | 33 | 20.064 | ručně | výměnový zámek v závislost na Vk 1, klíč Vk 1 / 7t / 7 v SHK - II
[14 empty] | 2009 | 2 *) | 20.23 | 20.19 | 40
4 | 20.211 | 28 | 20.239 | ručně | výměnový zámek, klíč v.č. 4 uložen v uzamykatelné skříňce
Osoblaha
D E P O
1 a
2
1
3
3 b
3 a