## titul
Trať : | 313 |  |  |  | Km 29,234 | [6 empty] | Ev. č. : | 337154
Dopravna D 3
Staniční
| zabezpečovací |  |  |  | Mechanické | [5 empty] | Kód : 1
| zařízení : |  |  |  | výhybky a výkolejky přestavuje a uzamyká doprovod vlaku
klíče od výhybek a výkolejek v soupravě hlavních klíčů (SHK)
| Dopravní stanoviště : |  |  |  | Služební místnost - T
| ( km ) |  |  |  | 29.234
| Sídlo dirigujícího dispečera : |  |  |  | Kostelec na Hané
|  | Dopravní koleje | [5 empty] | Nástupiště u koleje
č. | Začátek | Konec | Délka | Poznámka |  | č. | Začátek | Konec | Délka | Poznámka
1 | 29.052 | 29.33 | 278 | Hlavní staniční kolej |  | 1 | 29.1 | 29.3 | 200 | č. I, úrovňové, jednostranné
2 | 29.052 | 29.328 | 276 | Vjezd - odjezd |  | 2 | 29.15 | 29.3 | 150 | č. II, úrovňové, jednostranné
Dzbel

## Dzbel
|  |  | Směr : Konice | [11 empty] | Návěstidla | [8 empty] | Návěstidla | [15 empty] | Směr : Chornice
[15 empty] | Hranice dopravny | [8 empty] | Krycí *) |  |  | Hranice dopravny
Km 29,234
|  |  | Traťové zabezpečovací zařízení : | [20 empty] | TsK | 29.968 | [14 empty] | Traťové zabezpečovací zařízení :
[15 empty] | LT | 28.9 |  |  |  | SENA | C | JPg |  |  |  |  | LT | 29.5
|  |  | Rádiové spojení ( mobilní síť ) | [20 empty] | Lk | 29.398 | [14 empty] | Telefonické dorozumívání
|  |  | provoz podle SŽDC (ČD) D - 3 | [17 empty] | III. / 2012 | [18 empty] | provoz podle SŽDC (ČD) D - 3
|  |  | Kód : 16 | [17 empty] | Odklon osy | [18 empty] | Kód : 15
Vjezdové / odjezdové rychlosti :
v pokračování traťové koleje - rychlost traťová s místním omezením
[21 empty] | při jízdě do odbočky - rychlost 40 km/h | [18 empty] | *) = povolující návěst krycího návěstidla je podmíněna
bezporuchovým stavem přilehlých PZS
v km 32,998, 36,936, 37,403 a 39,308.
Kontrolu činnosti PZS provádí výpravčí ŽST Chornice.
[18 empty] | Vk 1 |  |  |  |  | Vk 3
[14 empty] | 1 |  | 2
5
LT
[7 empty] | LT | [5 empty] | TsK |  |  | 3 | [12 empty] | 7
6
Lk
[10 empty] | 28.92 | [8 empty] | 4
[14 empty] | Vlečka č.: |  |  | AVk 1 | [5 empty] | Vk 2
6255
č. | staničení | N | námezník | přest. |  | poznámka | č. | staničení | N | námezník | přest. |  | poznámka | [15 empty] | č. | staničení | přest. |  | poznámka | č. | staničení | N | námezník | přest. |  | poznámka
1 | 28.976 | 47 | 29.023 | ručně | výměnové zámky do obou směrů, klíč v.č. 1t / 1 v SHK - I. |  | 4 | 29.067 | -46 | 29.021 | ručně | výměnový zámek v závislosti na v.č. 3 | [21 empty] | 5 | 29.372 | -42 | 29.33 | ručně | výměnový zámek v závislosti na Vk 3
[29 empty] | Vk 2 | 29.323 | ručně | kontrolní výměnový zámek, klíč Vk 2 / 6 v SHK - V.
2 | 29.005 | 47 | 29.052 | ručně | výměnový zámek v závislosti na Vk 1 |  | Vk 1 | 29.061 |  |  | ručně | kontrolní výměnový zámek, klíč Vk 1 / 2t / 2 v SHK - II. | [8 empty] | Současné vlakové cesty | [12 empty] | 6 | 29.375 | -47 | 29.328 | ručně | výměnový zámek v závislosti na Vk 2
[21 empty] | Zabezpečovací zařízení neumožňuje současné vlakové cesty | [7 empty] | Vk 3 | 29.326 | ručně | kontrolní výměnový zámek, klíč Vk 3 / 5t / 5 v SHK - IV.
3 | 29.005 | 47 | 29.052 | ručně | výměnový zámek, klíč v.č. 3 / 4 v SHK - III. |  | AVk 1 | 29.016 |  |  | ručně | výměnový zámek, klíč AVk 1 v SHK -VII. | [8 empty] | vyjma současných odjezdů | [12 empty] | 7 | 29.408 | -51 | 29.357 | ručně | výměnové zámky do obou směrů, klíč v.č. 7t / 7 v SHK - VI.
Výhybky a výkolejky
Dzbel
Výhybky a výkolejky
1
2
4
3
200
150