## Konice
|  |  | Směr : Ptení | [20 empty] | Směr : Dzbel
[8 empty] | Trať : 313 |  |  |  | Km 25,583 |  |  |  | Ev. č. : 337352
[7 empty] | Návěstidla | [8 empty] | Návěstidla
|  |  | Traťové zabezpečovací zařízení : |  |  |  | Hranice dopravny |  |  |  |  | Dopravna D 3 | [7 empty] | Hranice dopravny |  |  |  | Traťové zabezpečovací zařízení :
|  |  | Rádiové spojení ( mobilní síť ) | [8 empty] | Mechanické | [11 empty] | Rádiové spojení ( mobilní síť )
|  |  | provoz podle SŽDC (ČD) D - 3 |  |  |  | L T |  |  |  |  | výhybky a výkolejky přestavuje a uzamyká doprovod vlaku | [7 empty] | L T |  |  |  | provoz podle SŽDC (ČD) D - 3
[7 empty] | 25.307 |  |  |  |  | klíče od výhybek a výkolejek v soupravě hlavních klíčů (SHK) | [7 empty] | 26.052
|  |  | Kód : 16 | [8 empty] | Kód : 1 | [11 empty] | Kód : 16
Sídlo dirigujícího dispečera :
Kostelec na Hané
Vjezdové / odjezdové rychlosti :
v pokračování traťové koleje - rychlost traťová s místním omezením
Dopravna je určena pouze pro řízení jízd následných vlaků
Vk 2
Vk 1
L T
|  |  | 1 | [20 empty] | 2
L T
Současné vlakové cesty
Zabezpečovací zařízení neumožňuje současné vlakové cesty
Výhybky a výkolejky | [7 empty] | Dopravní koleje |  |  |  |  | Nástupiště u koleje |  |  |  | Výhybky a výkolejky
č. | staničení | N | námezník | přest |  |  | poznámka | č. | Začátek | Konec | Délka | C | č. | Začátek | Konec | Délka | č. | staničení | N | námezník | přest |  | poznámka
SENA
1 | 25.507 | 44 | 25.551 | ručně | výměnový zámek v závislost na Vk 1 | [6 empty] | JPg |  |  |  |  | 2 | 25.872 | -49 | 25.823 | ručně | výměnový zámek v závislost na Vk 2
[8 empty] | 1 | 25.551 | 25.823 | 272 |  | 1 | 25.554 | 25.686 | 132
Vk 1 | 25.551 |  |  | ručně | kontrolní výměnový zámek, klíč Vk 1 / 1t / 1 v SHK - I. | [6 empty] | III. |  |  |  |  | Vk 2 | 25.8 |  |  | ručně | kontrolní výměnový zámek, klíč Vk 2 / 2t / 2 v SHK - II.
2012
Konice
1
3
132