## Litovel
|  |  | Směr : Litovel předměstí | [26 empty] | Směr : Červenka
[12 empty] | Trať : 313 |  |  |  | Km 2,531 = 0,000 |  |  |  | Ev. č. : 340828
[7 empty] | Návěstidla | [12 empty] | Návěstidla
|  |  | Traťové zabezpečovací zařízení : |  |  |  | Hranice dopravny |  | Krycí *) | [6 empty] | Dopravna D 3 | [5 empty] | Krycí *) |  | Hranice dopravny | [5 empty] | Traťové zabezpečovací zařízení :
|  |  | Rádiové spojení ( mobilní síť ) |  |  |  | L T |  | TsK | 2.28 | [5 empty] | Mechanické | [5 empty] | 0.26 | TsK | [6 empty] | Rádiové spojení ( mobilní síť )
|  |  | provoz podle SŽDC (ČD) D - 3 |  |  |  | 0.348 | [8 empty] | výhybky a výkolejky přestavuje a uzamyká doprovod vlaku. | [5 empty] | 2.791 | = | L T | [5 empty] | provoz podle SŽDC (ČD) D - 3
[7 empty] | = |  | Sk | 0.151 | [5 empty] | klíče od výhybek a výkolejek v soupravě hlavních klíčů (SHK) | [7 empty] | 2
|  |  | Kód : 16 |  |  |  | 2.879 |  | = | 2.682 | [5 empty] | Kód : 1 | [5 empty] | 2.363 | Lk | [6 empty] | Kód : 16
|  |  | *) = povolující návěst krycího návěstidla Sk je podmíněna | [12 empty] | Sídlo dirigujícího dispečera : | [13 empty] | *) = povolující návěst krycího návěstidla Lk je podmíněna
|  |  | bezporuchovým stavem přilehlého PZS v km 0,455. | [26 empty] | bezporuchovým stavem přilehlého PZS v km 1,554.
|  |  | Obsluhu PZS provádí: | [12 empty] | Litovel předměstí | [13 empty] | Obsluhu PZS provádí dirigující dispečer přeložením řadiče.
- při zrušení ohlašovací povinnosti dirigující dispečer řadičem
- při zavedení ohlašovací povinnosti strojvedoucí obsluhou
tlačítka "Odjezd" v ovládací skříňce dopravny Litovel.
Vjezdové / odjezdové rychlosti :
v pokračování traťové koleje - rychlost traťová s místním omezením
při jízdě do odbočky - rychlost 40 km/h
Vlečka č.:
6233
( klíč CVk 1 v SHK - IV. )
[7 empty] | CVk 1 |  |  |  | 4 | [8 empty] | Vk 2
|  |  | Sk |  |  | 2 | [17 empty] | 5
[31 empty] | TsK | L T
|  |  | 1 | [24 empty] | 7 |  | 8
3
L T | TsK
[27 empty] | 6 | Lk
[13 empty] | Vk 1 | [8 empty] | Vk 3
SVk 1
2.689
[8 empty] | Vlečka č.: | [6 empty] | km 2,519 = 0,000 vleč.
6232
Současné vlakové cesty
Zabezpečovací zařízení neumožňuje současné vlakové cesty
vyjma současných odjezdů
Výhybky | [11 empty] | Dopravní koleje |  |  |  |  | Nástupiště u koleje |  |  |  | Výhybky
č. | staničení | N | námezník | přest |  |  | poznámka |  |  |  |  | č. | Začátek | Konec | Délka | C | č. | Začátek | Konec | Délka | č. | staničení | N | námezník | přest |  |  |  | poznámka
1 | 2.684 | -51 | 2.633 | ručně | výměnové zámky do obou směrů, klíč v.č. 1t / 1 v SHK - I. | [10 empty] | SENA |  |  |  |  | 5 | 2.4 | 42 | 2.442 | ručně | výměnový zámek v závislost na Vk 2, klíč Vk 2 / 5 v SHK - V.
= | 0.153 | -51 | 0.102 | [12 empty] | JPg
[12 empty] | 1 | 2.556 | 2.414 | 142 |  | 1 | 2.535 | 2.49 | 45 | 6 | 2.372 | 46 | 2.418 | ručně | výměnový zámek v závislost na SVk 1, klíč SVk 1 / 6 v SHK - VI.
2 | 2.648 | -46 | 2.602 | ručně | výměnový zámek v závislost na v.č. 4
3 | 2.602 | -46 | 2.556 | ručně | výměnový zámek v závislost na Vk 1, klíč Vk 1 / 3t / 3 v SHK - III. | [6 empty] | 3 | 2.602 | 2.442 | 160 | III. | 3 | 2.543 | 2.486 | 57 | 7 | 2.363 | 51 | 2.414 | ručně | výměnové zámky do obou směrů, klíč v.č. 7t / 7 v SHK - VII.
2012
4 | 2.578 | 46 | 2.624 | ručně | výměnový zámek, klíč v.č. 4 / 2 v SHK - II. | [15 empty] | 8 | 2.336 | 51 | 2.387 | ručně | výměnový zámek v závislost na Vk 3, klíč Vk 3 / 8t / 8 v SHK - VIII.
Litovel
57
45
1
3
5
2
4