## titul
Trať : | 313 |  |  |  | Km 5,730 | [6 empty] | Ev. č. : | 341321
Dopravna D 3
Staniční
| zabezpečovací |  |  |  | Mechanické | [5 empty] | Kód : 1
| zařízení : |  |  |  | výhybky a výkolejky přestavuje a uzamyká doprovod vlaku
klíče od výhybek a výkolejek v soupravě hlavních klíčů (SHK)
| Dopravní stanoviště : |  |  |  | Služební místnost - T
| ( km ) |  |  |  | 5.73
| Sídlo dirigujícího dispečera : |  |  |  | Litovel předměstí
|  | Dopravní koleje | [5 empty] | Nástupiště u koleje
č. | Začátek | Konec | Délka | Poznámka |  | č. | Začátek | Konec | Délka | Poznámka
1a | 5.359 | 5.538 | 179 | Hlavní staniční kolej
1 | 5.632 | 5.69 | 58 | Hlavní staniční kolej |  | 1 | 5.7 | 5.73 | 30 | č. I, úrovňové, jednostranné
2 | 5.585 | 5.69 | 105 | Vjezd - odjezd
Mladeč

## Mladeč
|  |  | Směr : Litovel předměstí | [5 empty] | Návěstidla | [21 empty] | Koncová dopravna
Hranice dopravny
Km 5,730
Traťové zabezpečovací zařízení :
[9 empty] | LT | 5.22 |  |  | SENA | C | JPg | [15 empty] | Konec tratě
Rádiové spojení ( mobilní síť )
|  |  | provoz podle SŽDC (ČD) D - 3 | [10 empty] | III. / 2012 | [16 empty] | zaražedlo k.č. 1b v km 5,862
|  |  | Kód : 16 | [10 empty] | Vjezdové / odjezdové rychlosti :
v pokračování traťové koleje - rychlost traťová s místním omezením
při jízdě do odbočky - rychlost 40 km/h
Vlečka č.:
[11 empty] | VVk 1 | 6239
4
[8 empty] | 1 | [5 empty] | 2 |  | 3 |  |  |  |  | 6 |  |  |  |  | 5.862
5
L T
č. | staničení | N | námezník | přest |  | poznámka | [11 empty] | č. | staničení | N | námezník | přest |  | poznámka | č. | staničení | N | námezník | přest |  | poznámka
[25 empty] | 4 | 5.648 | -47 | 5.601 | ručně | kontrolní výměnový zámek, klíč v.č. 4 / 3t / 3 v SHK - III.
1 | 5.312 | 47 | 5.359 | ručně | výměnový zámek v závislost na VVk 1 | [12 empty] | 2 | 5.538 | 47 | 5.585 | ručně | výměnové zámky do obou směrů, klíč v.č. 2 / 2t v SHK - II.
[25 empty] | 5 | 5.737 | -47 | 5.69 | ručně | bez zabezpečení
VVK 1 | 0.053 | = | 5.365 | ručně | kontrolní výměnový zámek, klíč VVk 1 / 1t / 1 v SHK - I. | [8 empty] | Současné vlakové cesty |  |  |  | 3 | 5.585 | 47 | 5.632 | ručně | výměnový zámek v závislost na v.č. 4
[14 empty] | Zabezpečovací zařízení neumožňuje současné vlakové cesty | [10 empty] | 6 | 5.764 | -47 | 5.717 | ručně | výměnový zámek, klíč v.č. 6 v SHK - IV.
Mladeč
1 b
Výhybky a výkolejky
Výhybky
1 a
3
30
1
2