## titul
Trať : | 314 |  |  |  | Km 56,631 | [6 empty] | Ev. č. : | 349670
Dopravna D 3
Staniční
| zabezpečovací |  |  |  | Mechanické | [5 empty] | Kód : 1
| zařízení : |  |  |  | výhybky a výkolejky přestavuje a uzamyká doprovod vlaku
klíče od výhybek a výkolejek v soupravě hlavních klíčů (SHK)
| Dopravní stanoviště : |  |  |  | Služební místnost - T
| ( km ) |  |  |  | 56.631
| Sídlo dirigujícího dispečera : |  |  |  | Chornice
|  | Dopravní koleje | [5 empty] | Nástupiště u koleje
č. | Začátek | Konec | Délka | Poznámka |  | č. | Začátek | Konec | Délka | Poznámka
1 | 56.51 | 56.775 | 265 | Hlavní staniční kolej |  | 1 | 56.556 | 56.72 | 164 | č. I, úrovňové, jednostranné
2 | 56.51 | 56.775 | 265 | Vjezd - odjezd |  | 2 | 56.64 | 56.72 | 80 | č. II, úrovňové, jednostranné
Moravská Třebová

## Moravská Třebová
[5 empty] | Směr : Městečko Trnávka | [11 empty] | Návěstidla | [9 empty] | Návěstidla | [13 empty] | Směr : Mladějov na Moravě
[17 empty] | Hranice dopravny |  | Místo zastavení | [7 empty] | Místo zastavení |  | Hranice dopravny
Km 56,631
| Traťové |  |  |  | Rádiové spojení | [13 empty] | Návěst 189 *) | [7 empty] | Návěst 189 *) | [9 empty] | Traťové |  |  |  | Rádiové spojení
| zabezpečovací |  |  |  | síť SRD - TRS |  |  | Kód : 16 | [8 empty] | LT | 56.3 |  |  | SENA | C | JPg | [5 empty] | LT | 57 | [6 empty] | zabezpečovací |  |  |  | síť SRD - TRS |  | Kód : 16
| zařízení : |  |  |  | provoz podle SŽDC (ČD) D - 3 | [13 empty] | 56.6 | [7 empty] | 56.625 | [9 empty] | zařízení : |  |  |  | provoz podle SŽDC (ČD) D - 3
XII. / 2011
[17 empty] | *) = návěst „Místo zastavení“ platí pro vlaky (PMD) vždy | [9 empty] | *) = návěst „Místo zastavení“ platí pro vlaky (PMD) vždy
[5 empty] | Určený zaměstnanec doprovodu vlaku provádí obsluhu | [16 empty] | Při jízdě přes přejezd v km 56,609 (posun, objíždění, odjezd, vjezd) v obou směrech
[5 empty] | PZS v km 56,325 pomocí tlačítka umístěného | [16 empty] | musí určený zaměstnanec doprovodu vlaku spustit výstrahu na PZS v km 56,609
[5 empty] | na ovládací skříňce ve služební místnosti | [16 empty] | pomocí tlačítka umístěného na ovládací skříňce ve služební místnosti
Odklon osy
km 56,438 = 0,000 vleč.
KVk 1
| Vlečka č.: | [18 empty] | 4 |  |  |  |  | 5 |  |  |  |  | 56.865
4119
[15 empty] | 1 |  | 3
7
LT
[5 empty] | LT | [11 empty] | 2 | [11 empty] | 8 |  |  | 9
6
;
[20 empty] | Vk 1 |  |  |  | Vk 2
Vk 3
56.453
Vjezdové / odjezdové rychlosti :
v pokračování traťové koleje - rychlost traťová s místním omezením
č. | staničení | N | námezník | přest. |  |  | poznámka |  | č. | staničení | N | námezník | přest. |  | poznámka | [6 empty] | při jízdě do odbočky - rychlost 40 km/h | [6 empty] | č. | staničení | N | námezník | přest. |  | poznámka | č. | staničení | N | námezník | přest. |  | poznámka
1 | 56.437 | 46 | 56.483 | ručně | výměnové zámky do obou směrů, klíč v.č.1t / 1 v SHK - I. |  |  |  | 4 | 56.527 | -46 | 56.481 | ručně | výměnový zámek v závislosti na v.č. 3 | [14 empty] | Vk 3 | 56.814 |  |  | ručně | výměnový zámek, klíč Vk 3 / 9t / 9 v SHK - VII. |  | 7 | 56.821 | -46 | 56.775 | ručně | výměnový zámek, klíč v.č. 7t / 7 / 5 v SHK - V.
Současné vlakové cesty
2 | 56.464 | 46 | 56.51 | ručně | výměnový zámek v závislosti na Vk 1 |  |  |  | Vk 1 | 56.52 |  |  | ručně | výměnový zámek, klíč Vk 1 / 2 v SHK - II. | [7 empty] | Zabezpečovací zařízení neumožňuje současné vlakové cesty | [6 empty] | 5 | 56.765 | 46 | 56.811 | ručně | výměnový zámek v závislosti na v.č. 7 |  | 8 | 56.851 | -46 | 56.805 | ručně | výměnové zámky do obou směrů, klíč v.č.8t / 8 v SHK - VI.
vyjma současných odjezdů
3 | 56.464 | 46 | 56.51 | ručně | výměnový zámek, klíč v.č. 3t / 3 / 4 v SHK - IV. |  |  |  | Vk 2 | 56.761 |  |  | ručně | výměnový zámek, klíč Vk 2 / 6 v SHK - III. | [14 empty] | 6 | 56.821 | -46 | 56.775 | ručně | výměnový zámek v závislosti na Vk 2 |  | 9 | 56.878 | -46 | 56.832 | ručně | výměnový zámek v závislosti na Vk 3
Výhybky
Moravská Třebová
Výhybky
1
2
4
3
6
3 a
3 b
P 6624 - 3SNI km 56,325
P 6625 - 3SNI km 56,609
164
80