## titul
Trať : | 314 |  |  |  |  | Km 4,140 | [6 empty] | Ev. č. : | 553537
Dopravna D 3
Staniční
| zabezpečovací |  |  |  |  | Mechanické | [5 empty] | Kód : 1
| zařízení : |  |  |  |  | výhybky a výkolejky přestavuje a uzamyká dozorce výhybek * )
klíče od výhybek a výkolejek drženy v ÚZ, výsledný klíč II. od ÚZ v soupravě hlavních klíčů (SHK)
| Dopravní stanoviště : |  |  |  | Služební místnost - T |  |  |  | Služební místnost - PZZ
| ( km ) |  |  |  | 4.14 |  |  |  | 4.052
| Počet pracovníků : | [7 empty] | Dozorce výhybek 1 *)
| Sídlo dirigujícího dispečera : |  |  |  |  | Třebovice v Čechách
|  | Dopravní koleje | [6 empty] | Nástupiště u koleje
č. | Začátek | Konec | Délka | Poznámka |  |  | č. | Začátek | Konec | Délka | Poznámka
1 | 4.297 | 4.137 | 160 | Hlavní staniční kolej |  |  | 1 | 4.173 | 4.118 | 55 | č. II, úrovňové, jednostranné
,
3 | 4.163 | 4.092 | 71 | Vjezd - odjezd |  |  | 3 | 4.163 | 4.108 | 55 | č. I, úrovňové, vnější
* ) = obsazení v době stanovené rozvrhem služby - viz SJŘ 314, tabulka č.3.
V době nepřítomnosti přebírá jeho povinnosti určený člen doprovodu vlaku.
Lanškroun

## Lanškroun
[5 empty] | Koncová dopravna | [6 empty] | Návěstidla | [14 empty] | Návěstidla | [13 empty] | Směr : Rudoltice v Čechách
[12 empty] | Konec vlak. cesty | Konec vlak. cesty | [13 empty] | Místo zastavení |  |  |  | Hranice dopravny
Km 4,140
[5 empty] | Začátek tratě | [6 empty] | u koleje č. 1 | u koleje č. 3 | [13 empty] | Návěst 189 *) | [10 empty] | Traťové
[18 empty] | SENA | C | JPg | [10 empty] | LT | 3.745 | [5 empty] | zabezpečovací |  |  | Telefonické dorozumívání | Kód : 15
[5 empty] | Km 4,408 | [6 empty] | 4.297 | 4.163 | [13 empty] | 4.145 | [10 empty] | zařízení : |  |  | provoz podle SŽDC (ČD) D - 3
V. / 2012
Vjezdové / odjezdové rychlosti :
v pokračování traťové koleje - rychlost traťová s místním omezením
při jízdě do odbočky - rychlost 40 km/h
Vlečka č.:
4113
rozhodnutím DÚ zrušena
4.33
[17 empty] | 3 | Vk 4
Vk 1
4.348
[21 empty] | 6 | [17 empty] | LT
[7 empty] | 4.408 |  | 1 | [13 empty] | 7 |  |  | 9
[18 empty] | 4 |  |  | 5
[11 empty] | 2 |  |  |  | Vk 2 |  |  | Vk 3 | [6 empty] | 8
[22 empty] | Vk 5 |  |  |  | AVk 1
Vlečka č.:
[8 empty] | 4111 | [7 empty] | 4.124 | [17 empty] | Vlečka č.:
[24 empty] | PZS v km 4,020 je bez kolejových obvodů, jeho ovládání je ruční. | [9 empty] | 4112
Obsluhu provádí dozorce výhybek z ovládací skříňky, která je umístěna na stanovišti dozorce výhybek ( PZZ ).
V době jeho nepřítomnosti strojvedoucí zastaví před přejezdem a provede jeho obsluhu.
č. | staničení | N | námezník | přest. |  | poznámka | [20 empty] | č. | staničení | N | námezník | přest. |  | poznámka |  | č. | staničení | N | námezník | přest. |  | poznámka
1 | 4.35 | -46 | 4.304 | ručně | výměnový zámek, klíč v.č. 1 držen v ÚZ | [21 empty] | 4 | 4.091 | 46 | 4.137 | ručně | výměnový zámek v závislost na Vk 2, klíč Vk 2 / 4 držen v ÚZ |  |  | 7 | 4.027 | 46 | 4.073 | ručně | výměnový zámek, klíč v.č. 7t / 7 v SHK - I.
2 | 4.289 | 46 | 4.335 | ručně | bez zabezpečení | [21 empty] | 5 | 4.054 | 46 | 4.1 | ručně | výměnový zámek v závislost na Vk 3, klíč Vk 3 / 5 držen v ÚZ |  |  | 8 | 4.009 | -46 | 3.963 | ručně | výměnový zámek v závislost na Vk 5, klíč Vk 5 / 8 / 9 / AVk 1 držen v ÚZ
Současné vlakové cesty
3 | 4.095 | 46 | 4.141 | ručně | výměnový zámek, klíč v.č. 3 držen v ÚZ | [13 empty] | Zabezpečovací zařízení neumožňuje současné vlakové cesty | [7 empty] | 6 | 4.053 | 39 | 4.092 | ručně | výměnový zámek v závislost na Vk 4, klíč Vk 4 / 6 držen v ÚZ |  |  | 9 | 3.949 | 46 | 3.995 | ručně | výměnový zámek v závislost na Vk 5, AVk 1 a v.č. 8
Výhybky
Lanškroun
Výhybky
2
5
P 6647 - 1SNI km 4,020
55
55
3 a
1 a
PZZ
6
4
3
1