## titul
Trať : | 309 B |  |  |  | Km 76,040 | [6 empty] | Ev. č. : | 330456
| Staniční |  |  |  | T E S T - 14
| zabezpečovací |  |  |  | ústřední stavědlo, kolejové obvody
| zařízení : |  |  |  | rychlostní návěstní soustava | [5 empty] | Kód : 11 / 1
zabezpečovací zařízení je upraveno pro VSDZ
| Dopravní stanoviště : |  |  |  | Dopravní kancelář
| ( km ) |  |  |  | 76.04
| Počet pracovníků : |  |  |  | Výpravčí - 1 §) |  |  |  | Výhybkář - 1 *)
Výprava vlaků s přepravou cestujících dle čl. 505 SŽDC (ČD) D2
| Zjišťování |  |  |  | samočinně činností | [5 empty] | zast. - 90
| konce vlaku |  |  |  | zabezpečovacího zařízení | [5 empty] | proj. - 30
|  | Dopravní koleje | [5 empty] | Nástupiště u koleje
č. | Začátek | Konec | Délka | Poznámka |  | č. | Začátek | Konec | Délka | Poznámka
1 | 76.247 | 75.678 | 569 | Hlavní staniční kolej, NTV
[6 empty] | 1 | 76.18 | 75.92 | 260 | č. II, úrovňové, jednostranné
2 | 76.249 | 75.645 | 604 | Vjezd - odjezd - průjezd, NTV
[6 empty] | 2 | 76.17 | 75.92 | 250 | č. I, úrovňové, vnější
3 | 76.247 | 75.691 | 556 | Vjezd - odjezd - průjezd, NTV
§ ) = obsazení v době stanovené "Rozkazem o výluce služby dopravních zaměstnanců"
* ) = společné pracoviště s určenou ŽST ( Blatec, Vrbátky, Pivín ), obsazení v době stanovené rozvrhem služby.
V době nepřítomnosti přebírá jeho povinnosti výpravčí.
Bedihošť

## Bedihošť
[5 empty] | Směr : Prostějov hlavní nádraží | [13 empty] | Návěstidla - ŽST | [18 empty] | Návěstidla - ŽST | [12 empty] | Směr : Pivín
[15 empty] | Vjezdová |  |  |  | Odjezdová |  |  |  |  | Seřaďovací | [11 empty] | Seřaďovací |  | Odjezdová | [5 empty] | Vjezdová
[19 empty] | Obvod výpravčího | [9 empty] | Km 76,040 | [8 empty] | Obvod výpravčího
| Traťové |  |  |  | Automatické hradlo | [44 empty] | Traťové | Automatické hradlo
| zabezpečovací |  |  |  | AH - 83 ( bez návěstního bodu ) |  |  |  | Kód : 14 | [5 empty] | Př L | 77.375 |  |  |  |  | S 2 | 76.249 |  | Se 1 | 76.503 |  |  | SENA | C | JPg | [9 empty] | L 2 | 75.645 |  |  | Př S | 74.686 |  |  |  |  | zabezpečovací | AH - 83 ( bez návěstního bodu ) |  |  |  | Kód : 14
| zařízení : |  |  |  | TZZ je upraveno pro VSDZ | [13 empty] | S 1 | 76.247 | [15 empty] | Se 3 | 75.582 | L 1 | 75.678 | [10 empty] | zařízení : | TZZ je upraveno pro VSDZ
[15 empty] | L | 76.675 |  |  |  |  | S 3 | 76.247 |  | Se 2 | 76.351 |  |  |  | I. / 2012 | [10 empty] | L 3 | 75.691 |  |  | S | 75.386
| Zjišťování konce |  |  |  | samočinně činností |  |  | zast. | 90 | [19 empty] | Vjezdové / odjezdové rychlosti : | [20 empty] | Zjišťování konce | samočinně činností |  |  | zast. | 90
| vlaku : |  |  |  | zabezpečovacího zařízení |  |  | proj. | 30 | [19 empty] | v pokračování traťové koleje - rychlost traťová s místním omezením | [20 empty] | vlaku : | zabezpečovacího zařízení |  |  | proj. | 30
při jízdě do odbočky - rychlost 40 km/h
[5 empty] | Při zavedené VSDZ jsou vlaky vypravovány v prostorovém oddílu | [45 empty] | Při zavedené VSDZ jsou vlaky vypravovány v prostorovém oddílu
[5 empty] | Prostějov hl.n. - Nezamyslice | [45 empty] | Prostějov hl.n. - Nezamyslice
*) = NTV od km 76,167
76,290
*) = NTV do km 75,895
[27 empty] | 10 |  | 11 |  |  |  | 75.845
EZ
( Vk 1 / 14 )
[14 empty] | 76.274 |  |  |  |  | 5 | [6 empty] | 7 |  |  |  |  | 12 |  | Vk 1
S 3
14
[11 empty] | 3 | [38 empty] | Se 3
[5 empty] | Se 1 | [11 empty] | S 1 | [36 empty] | S
[9 empty] | 1 | [32 empty] | L 3 | [5 empty] | 15 |  | 16
[11 empty] | 2 | [5 empty] | S 2
|  | L | [6 empty] | Se 2 | [33 empty] | L 1
L 2
č. | staničení | N | námezník | přest. |  | č. | staničení | N | námezník | přest. | č. | staničení | N | námezník | přest. |  |  | poznámka | [25 empty] | č. | staničení | N | námezník | přest. |  | poznámka |  | č. | staničení | N | námezník | přest.
[5 empty] | Obvod výpravčího | [10 empty] | Obvod posunu | [32 empty] | Obvod posunu |  |  |  |  | Obvod výpravčího
[6 empty] | 2 | 76.315 | -51 | 76.264 | elm. | [33 empty] | 11 | 75.973 | -51 | 75.922 | ručně | bez zabezpečení
[11 empty] | 7 | 76.126 | -51 | 76.075 | ručně | bez zabezpečení | [35 empty] | 15 | 75.617 | 51 | 75.668 | elm.
1 | 76.348 | -51 | 76.297 | elm. |  | 3 | 76.315 | -42 | 76.273 | elm. | [33 empty] | 12 | 75.911 | 51 | 75.962 | ručně | bez zabezpečení
[11 empty] | 10 | 76.015 | 46 | 76.061 | ručně | bez zabezpečení | [12 empty] | Současné vlakové cesty | [22 empty] | 16 | 75.584 | 51 | 75.635 | elm.
[6 empty] | 5 | 76.223 | 51 | 76.274 | elm. | [18 empty] | Vzájemně vyloučeny jsou pouze protisměrné jízdní cesty na tutéž kolej | [14 empty] | 14 | 75.797 | 51 | 75.848 | ručně | výměnový zámek, klíč Vk 1 / 14 držen v EMZ v kolejišti
Výhybky
Bedihošť
Výhybky
1 *
3 *
2 *
P 7583 - 3ZNI km 76,513
5 *
7 *
260
250
5 a
9 *)
7 a *)