## titul
Trať : | 305 G |  |  |  |  | Km 78,391 | [6 empty] | Ev. č. : | 341057
| Staniční |  |  |  |  | T E S T - 12
| zabezpečovací |  |  |  |  | závislá stavědla, bez kolejových obvodů | [5 empty] | Kód : 12 / 0
| zařízení : |  |  |  |  | rychlostní návěstní soustava
| Dopravní stanoviště : |  |  |  | Stavědlo 1 |  | Dopravní kancelář |  |  |  | Stavědlo 2
| ( km ) |  |  |  | 78.677 |  | 78.391 |  |  |  | 78.078
| Počet pracovníků : |  |  |  | Signalista - 1 |  | Výpravčí - 1 |  |  |  | Signalista - 1
| Zjišťování |  |  |  |  | signalista St.1 a 2 hlásí obsluhou | [5 empty] | zast. - 20
| konce vlaku |  |  |  |  | zabezpečovacího zařízení | [5 empty] | proj. - 10
|  | Dopravní koleje | [6 empty] | Nástupiště u koleje
č. | Začátek | Konec | Délka | Poznámka |  |  | č. | Začátek | Konec | Délka | Poznámka
1 | 78.745 | 78.16 | 585 | Hlavní staniční kolej, NTV
[7 empty] | 1 | 78.515 | 78.255 | 260 | č. II, úrovňové, jednostranné
2 | 78.585 | 78.192 | 393 | Vjezd - odjezd - průjezd, NTV
2a | 78.73 | 78.635 | 95 | ( 2 + 2a = 538 m ) |  |  | 2 | 78.515 | 78.255 | 260 | č. III, úrovňové, jednostranné
3 | 78.785 | 78.198 | 587 | Vjezd - odjezd - průjezd, NTV |  |  | 3 | 78.511 | 78.271 | 240 | č. I, úrovňové, jednostranné
4 | 78.575 | 78.172 | 403 | Vjezd - odjezd - průjezd, NTV
Chropyně

## Chropyně
[5 empty] | Směr : Věžky | [13 empty] | Návěstidla - ŽST | [21 empty] | Návěstidla - ŽST | [15 empty] | Směr : Kojetín
[14 empty] | Vjezdová |  |  | Odjezdová |  |  |  | Cestová |  | Seřaďovací | [15 empty] | Seřaďovací |  | Odjezdová | [5 empty] | Vjezdová
[17 empty] | Obvod signalisty St.1 | [18 empty] | Km 78,391 |  |  |  |  | Obvod signalisty St.2
| Traťové | [51 empty] | Traťové
| zabezpečovací |  |  |  | Automatické hradlo |  |  |  | Kód : 14 |  |  |  |  | Př L | 80.231 |  |  |  | S 2a | 78.73 | Sc 2 | 78.585 | Se 1 | 78.917 | Se V1 | 0.124 | [8 empty] | SENA | C | JPg |  | Se 3 | 78.218 | L 1 | 78.16 | L 3 | 78.198 |  |  | Př S | 76.54 |  |  |  |  | zabezpečovací |  |  |  | Automatické hradlo |  |  |  | Kód : 14
| zařízení : |  |  |  | AH - 83 ( bez návěstního bodu ) | [11 empty] | S 1 | 78.745 | [34 empty] | zařízení : |  |  |  | AH - 83 ( bez návěstního bodu )
[14 empty] | L | 79.231 |  |  |  | S 3 | 78.785 | Sc 4 | 78.575 | Se 2 | 78.635 | Se T1 | 0.197 | [9 empty] | I. / 2012 |  |  | Se 4 | 78.078 | L 2 | 78.192 | L 4 | 78.172 |  |  | S | 77.54
| Zjišťování konce |  |  |  | samočinně činností |  |  | zast. | 90 | [26 empty] | Vjezdové / odjezdové rychlosti : | [16 empty] | Zjišťování konce |  |  |  | samočinně činností |  |  | zast. | 90
| vlaku : |  |  |  | zabezpečovacího zařízení |  |  | proj. | 30 | [26 empty] | v pokračování traťové koleje - rychlost traťová s místním omezením | [16 empty] | vlaku : |  |  |  | zabezpečovacího zařízení |  |  | proj. | 30
při jízdě do odbočky - rychlost 40 km/h
Vlečka č.:
6181
[32 empty] | 78.559 | [5 empty] | 8 |  | 9 | [9 empty] | 78.147
[30 empty] | Se T1 |  |  | 6 | 7
Vlečka č.:
| 6180 | [14 empty] | 78.808 | [9 empty] | EZ | [17 empty] | 10 | Vk 1
[26 empty] | ( v.č .4 / 6 ) | St. 1 | [26 empty] | St. 2
S 3
[8 empty] | R1 | [5 empty] | 2 | [14 empty] | 4 | [14 empty] | Se 3
|  |  | Se V1 | [50 empty] | Se 4
[21 empty] | S 1 | [28 empty] | 11 | [10 empty] | S
[8 empty] | 1 | [37 empty] | L 3 | [5 empty] | 13 |  | 14
[16 empty] | 3 | [5 empty] | S 2a | [8 empty] | Sc 2
| L | [6 empty] | Se 1 | [39 empty] | L 1
12
[30 empty] | 5 |  | Sc 4
L 2
Se 2
L 4
č. | staničení | N | námezník | přest. |  | č. | staničení | přest. |  | č. | staničení | N | námezník | přest. |  | poznámka | [28 empty] | č. | staničení | N | námezník | přest. | poznámka |  |  |  | č. | staničení | přest. |  | č. | staničení | N | námezník | přest.
|  |  |  | Obvod signalisty St.1 | [10 empty] | Obvod posunu | [33 empty] | Obvod posunu | [8 empty] | Obvod signalisty St.2
[6 empty] | 2 | 78.837 | elm. |  | 4 | 78.656 | -51 | 78.605 | ručně | výměnový zámek, klíč v.č. 4 / 6 držen v EMZ na St.1 | [29 empty] | 8 | 78.468 | 51 | 78.519 | ručně | bez zabezpečení |  |  |  | 11 | 78.145 | elm.
1 | 78.914 | -51 | 78.863 | elm.
[6 empty] | 3 | 78.804 | elm. |  | 6 | 78.541 | 51 | 78.592 | ručně | výměnový zámek v závislosti na v.č. 4 | [29 empty] | 9 | 78.28 | -42 | 78.238 | ručně | bez zabezpečení |  |  |  | 12 | 78.126 | elm. |  | 14 | 78.078 | 51 | 78.129 | elm.
R 1 | 78.908 | -51 | 78.857 | elm. | [31 empty] | Současné vlakové cesty
[6 empty] | 5 | 78.635 | elm. |  | 7 | 78.533 | -51 | 78.482 | ručně | bez zabezpečení | [20 empty] | Vzájemně vyloučeny jsou pouze protisměrné jízdní cesty na tutéž kolej | [8 empty] | 10 | 78.217 | 51 | 78.268 | ručně | bez zabezpečení |  |  |  | 13 | 78.111 | elm.
Výhybky
Chropyně
Výhybky
2 a *
3 *
4 *
1 *
2 *
7 *
5 *
7 b *
P 7207 - 3SNI km 78,040
7 a *
5 a
240
260
260