## titul
Trať : | 315 |  |  |  | Km 36,020 | [6 empty] | Ev. č. : | 343558
| Staniční |  |  |  | T E S T - 14
| zabezpečovací |  |  |  | ústřední stavědlo, kolejové obvody | [5 empty] | Kód : 11 / 1
| zařízení : |  |  |  | rychlostní návěstní soustava
| Dopravní stanoviště : |  |  |  | Dopravní kancelář
| ( km ) |  |  |  | 36.02
| Počet pracovníků : |  |  |  | Výpravčí - 1
| Zjišťování |  |  |  | samočinně činností | [5 empty] | zast. - 90
| konce vlaku |  |  |  | zabezpečovacího zařízení | [5 empty] | proj. - 30
|  | Dopravní koleje | [5 empty] | Nástupiště u koleje
č. | Začátek | Konec | Délka | Poznámka |  | č. | Začátek | Konec | Délka | Poznámka
1 | 36.374 | 35.749 | 625 | Hlavní staniční kolej, NTV |  | 1 | 36.183 | 35.879 | 304 | č. I, úrovňové, vnější §)
3 | 36.374 | 35.759 | 615 | Vjezd - odjezd - průjezd, NTV |  | 3 | 36.078 | 35.878 | 200 | č. II, úrovňové, jednostranné §)
§) = nástupiště nejsou určena pro nástup a výstup cestujících
Komořany u Vyškova

## Komořany u Vyškova
[5 empty] | Směr : Luleč |  |  |  |  | Návěstidla - ŽST | [11 empty] | Návěstidla - ŽST | [13 empty] | Směr : Rousínov
[8 empty] | Vjezdová |  | Odjezdová |  |  |  | Seřaďovací | [5 empty] | Seřaďovací |  | Odjezdová | [5 empty] | Vjezdová
[10 empty] | Obvod výpravčího | [6 empty] | Km 36,020 |  |  |  |  | Obvod výpravčího
| Traťové | [33 empty] | Traťové
| zabezpečovací |  |  |  | Reléový poloautoblok |  | Kód : 4 | Př L | 37.401 | [6 empty] | SENA | C | JPg |  | Se 2 | 35.715 | [6 empty] | Př S | 34.701 | [5 empty] | zabezpečovací | Automatické hradlo |  |  |  | Kód : 14
| zařízení : |  |  |  | bez kontroly volnosti tratě |  |  |  |  | S 1 | 36.374 | S 3 | 36.374 | Se 1 | 36.454 | [6 empty] | L 1 | 35.749 | L 3 | 35.759 | [9 empty] | zařízení : | AH - 83 ( bez návěstního bodu )
[8 empty] | L | 36.701 | [7 empty] | I. / 2012 |  |  | Se 3 | 35.646 | [6 empty] | S | 35.401
| Zjišťování konce |  |  |  | výpravčí | zast. | 00 | [9 empty] | Vjezdové / odjezdové rychlosti : | [17 empty] | Zjišťování konce | samočinně činností |  |  | zast. | 90
| vlaku : |  |  |  | vždy | proj. | 00 | [9 empty] | v pokračování traťové koleje - rychlost traťová s místním omezením | [17 empty] | vlaku : | zabezpečovacího zařízení |  |  | proj. | 30
při jízdě do odbočky - rychlost 40 km/h
S 3
km 36,450
Se 3
[8 empty] | S 1 | [30 empty] | S
[7 empty] | 1 | [18 empty] | L 3 | [5 empty] | 2 |  |  | 3
|  | L |  |  |  |  | Se 1 | [19 empty] | L 1
U1
[21 empty] | Vlečka č.: | [7 empty] | Se 2 | Vk 1
5203
36
č. | staničení | N | námezník | přest. | [25 empty] | č. | staničení | N | námezník | přest. | poznámka |  | č. | staničení | N | námezník | přest.
|  | Obvod výpravčího | [31 empty] | Obvod posunu |  |  |  |  | Obvod výpravčího
[37 empty] | 2 | 35.68 | 51 | 35.731 | elm.
1 | 36.45 | -51 | 36.399 | elm. | [12 empty] | Současné vlakové cesty | [12 empty] | U1 | 35.798 | -46 | 35.752 | ručně | vlečková, bez zabezpečení
[17 empty] | Vzájemně vyloučeny jsou pouze protisměrné jízdní cesty na tutéž kolej | [19 empty] | 3 | 35.653 | 42 | 35.695 | elm.
Výhybky
Komořany u Vyškova
Výhybky
1 *
3 *
T
304
200