## titul
Trať : | 315 |  |  |  | Km 66,621 | [6 empty] | Ev. č. : | 352351
| Staniční |  |  |  | T E S T - 14
| zabezpečovací |  |  |  | ústřední stavědlo, kolejové obvody | [5 empty] | Kód : 11 / 1
| zařízení : |  |  |  | rychlostní návěstní soustava
| Dopravní stanoviště : |  |  |  | Dopravní kancelář
| ( km ) |  |  |  | 66.621
| Počet pracovníků : |  |  |  | Výpravčí - 1 |  |  |  | Dozorce výhybek - 1 *)
| Zjišťování |  |  |  | samočinně činností | [5 empty] | zast. - 90
| konce vlaku |  |  |  | zabezpečovacího zařízení | [5 empty] | proj. - 30
* ) = obsazení v době stanovené rozvrhem služby. V době nepřítomnosti přebírá jeho povinnosti výpravčí.
|  | Dopravní koleje | [5 empty] | Nástupiště u koleje
č. | Začátek | Konec | Délka | Poznámka |  | č. | Začátek | Konec | Délka | Poznámka
1 | 66.844 | 66.248 | 596 | Hlavní staniční kolej, NTV |  | 1 | 66.782 | 66.482 | 300 | č. III, úrovňové, jednostranné vnitřní
3 | 66.806 | 66.281 | 525 | Vjezd - odjezd - průjezd, NTV |  | 3 | 66.75 | 66.468 | 282 | č. II, úrovňové, jednostranné vnitřní
5 | 66.822 | 66.299 | 523 | Vjezd - odjezd - průjezd, NTV |  | 5 | 66.75 | 66.535 | 215 | č. I, úrovňové, vnější
Němčice nad Hanou

## Němčice nad Hanou
[5 empty] | Směr : Kojetín | [9 empty] | Návěstidla - ŽST | [17 empty] | Návěstidla - ŽST | [14 empty] | Směr : Nezamyslice
[12 empty] | Vjezdová |  |  | Odjezdová |  |  |  | Seřaďovací | [11 empty] | Seřaďovací |  | Odjezdová | [5 empty] | Vjezdová
[15 empty] | Obvod výpravčího | [6 empty] | Km 66,621 | [10 empty] | Obvod výpravčího
| Traťové | [42 empty] | Traťové
| zabezpečovací |  |  |  | Automatické hradlo |  |  |  | Kód : 14 |  |  | Př L | 68.305 |  |  |  | S 3 | 66.806 | Se 1 | 67.255 | SENA | C | JPg | [7 empty] | Se 3 | 66.306 |  |  | L 3 | 66.281 |  |  | Př S | 64.94 |  |  |  | zabezpečovací |  |  |  | Automatické hradlo |  |  |  | Kód : 14
| zařízení : |  |  |  | AH - 83 ( bez návěstního bodu ) | [9 empty] | S 1 | 66.844 | [14 empty] | Se 4 | 66.179 | L 1 | 66.248 | [9 empty] | zařízení : |  |  |  | AH - 83 ( bez návěstního bodu )
[12 empty] | L | 67.305 |  |  |  | S 5 | 66.822 | Se 2 | 66.926 |  | X. / 2009 | [8 empty] | Se 5 | 65.85 |  |  | L 5 | 66.299 |  |  | S | 65.72
| Zjišťování konce |  |  |  | samočinně činností |  |  | zast. | 90 | [12 empty] | Vjezdové / odjezdové rychlosti : | [21 empty] | Zjišťování konce |  |  |  | samočinně činností |  |  | zast. | 90
| vlaku : |  |  |  | zabezpečovacího zařízení |  |  | proj. | 30 | [12 empty] | v pokračování traťové koleje - rychlost traťová s místním omezením | [21 empty] | vlaku : |  |  |  | zabezpečovacího zařízení |  |  | proj. | 30
při jízdě do odbočky - rychlost 40 km/h
[31 empty] | CVk 1 | [5 empty] | Vlečka EASTERN SUGAR rozhodnutím DÚ zrušena
[27 empty] | EZ |  |  | SVk 1
( SVk 1 / S1 )
EZ
[26 empty] | ( CVk 1 / 4 ) |  | S1
EZ
[25 empty] | ( Vk 1 / 3 ) |  |  |  | Vk 1
Vk 2
4
S 5
[24 empty] | 3 | [11 empty] | Se 3
5
S 3
L 5
[10 empty] | 2 | [32 empty] | 6 |  | Se 4
|  |  | Se 1 | [7 empty] | S 1 | [39 empty] | S
[8 empty] | 1 | [29 empty] | L 3 | [6 empty] | 7
|  | L | [5 empty] | Se 2 | [32 empty] | L 1 | [8 empty] | Se 5
č. | staničení | N | námezník | přest. |  | č. | staničení | přest. | [26 empty] | č. | staničení | N | námezník | přest. |  |  | poznámka |  |  | č. | staničení | přest. |  | č. | staničení | N | námezník | přest.
|  |  |  | Obvod výpravčího | [35 empty] | Obvod posunu | [8 empty] | Obvod výpravčího
Současné vlakové cesty
[22 empty] | Vzájemně vyloučeny jsou pouze protisměrné | [12 empty] | 3 | 66.513 | -51 | 66.462 | ručně | výměnový zámek, klíč Vk 1 / 3 držen v EMZ v kolejišti |  |  |  |  | 5 | 66.251 | elm.
1 | 66.919 | -51 | 66.868 | elm. |  | 2 | 66.878 | elm. | [13 empty] | jízdní cesty na tutéž kolej | [26 empty] | 7 | 66.183 | 51 | 66.234 | elm.
[35 empty] | 4 | 66.486 | -51 | 66.435 | ručně | výměnový zámek, klíč CVk 1 / 4 držen v EMZ v kolejišti |  |  |  |  | 6 | 66.222 | elm.
Výhybky
Němčice nad Hanou
Výhybky
1 *
3 *
5 *
7 *