## titul
Trať : | 305 G |  |  |  | Km 62,193 |  |  | Ev. č. : | 352856
Trať : | 309 B | [6 empty] | Směrový bod : | 345
|  |  | němčické zhlaví |  |  |  | ivanovické zhlaví
Staniční |  |  | T E S T - 24 |  |  |  | T E S T - 14
zabezpečovací |  |  |  |  | ústřední stavědlo, kolejové obvody |  |  | Kód : 11 / 1
zařízení : |  |  |  |  | rychlostní návěstní soustava
Dopravní stanoviště : |  |  |  |  | Dopravní kancelář
( km ) |  |  |  |  | 62.193
Počet pracovníků |  |  |  |  | Výpravčí - 1 |  | Dozorce výhybek - 1
Zjišťování |  |  |  | samočinně činností |  | zast. : 90
konce vlaku |  |  |  | zabezpečovacího zařízení |  | proj. : 30
Traťové |  |  |  |  | Směr : Němčice n/H. // Ivanovice na Hané // Pivín
zabezpečovací |  |  |  |  | Automatické hradlo
zařízení : |  |  |  |  | AH 83 ( bez návěstního bodu )
Kód : |  |  |  |  | 14
Zjišťování |  |  |  | samočinně činností |  | zast. : 90
konce vlaku |  |  |  | zabezpečovacího zařízení |  | proj. : 30
Dopravní koleje
č. | Začátek | Konec | Délka |  |  |  | Poznámka
1 | 62.368 | 61.743 | 625 |  |  |  | Hlavní staniční kolej, NTV
2 | 62.38 | 62.031 | 349 |  |  |  | Vjezd - odjezd - průjezd, NTV
2a | 61.972 | 61.788 | 184 |  |  |  | ( 2 + 2a = 592 m )
2b | 62.842 | 62.578 | 264 |  |  |  | Průjezdná kolej směr Pivín, NTV
2c | 63.545 | 62.842 | 703 |  |  |  | ( 2b + 2c = 967 m )
3 | 62.348 | 61.741 | 607 |  |  |  | Vjezd - odjezd - průjezd, NTV
4 | 62.379 | 62.031 | 348 |  |  |  | Vjezd - odjezd - průjezd, NTV
4a | 61.986 | 61.814 | 172 |  |  |  | ( 4 + 4a = 565 m )
5 | 62.323 | 61.768 | 555 |  |  |  | Vjezd - odjezd - průjezd, NTV
7 | 62.308 | 61.79 | 518 |  |  |  | Vjezd - odjezd - průjezd, NTV
Nástupiště u koleje
č. | Začátek | Konec | Délka |  |  |  | Poznámka
1 | 62.34 | 61.97 | 370 |  |  |  | č. III, úrovňové, jednostranné
2 | 62.355 | 62.031 | 324 |  |  |  | č. II, úrovňové, jednostranné
2a | 61.971 | 61.905 | 66 |  |  |  | č. II a, úrovňové, jednostranné
3 | 62.33 | 61.96 | 370 |  |  |  | č. IV, úrovňové, jednostranné
4 | 62.36 | 61.96 | 400 |  |  |  | č. I, úrovňové, vnější
do km 62,248 typ SUDOP ( 112 m ), dále Tischer ( 288 m )
5 | 62.31 | 61.97 | 340 |  |  |  | č. V, úrovňové, jednostranné
Nezamyslice

## Nezamyslice
[35 empty] | A 3 | A 3 | [28 empty] | A 3 | A 3
[9 empty] | Návěstidla - ŽST | [79 empty] | Návěstidla - ŽST
Vjezdová | [5 empty] | Cestová |  |  |  |  | Odjezdová | [7 empty] | Seřaďovací | [64 empty] | Seřaďovací |  |  |  |  | Cestová |  |  |  |  | Odjezdová | [5 empty] | Vjezdová
[9 empty] | Obvod výpravčího | [41 empty] | Km 62,193 | [37 empty] | Obvod výpravčího
Z Němčic n/H. |  | Z Pivína
[19 empty] | Se 2 | 62.578 | Se 5 | 62.259 | [27 empty] | SENA | C | JPg | [29 empty] | Se 8 | 61.986 | Se 11 | 61.847
Př L | 63.697 | Př KL | 64.25 | [5 empty] | S 1 | 62.368 | S 3 | 62.348 | S 5 | 62.323 |  |  | Se 0 | 62.822 | [70 empty] | Lc 2 | 62.031 |  | L 1 | 61.743 | L 3 | 61.741 | L 5 | 61.768 |  |  | Př S | 60.34
[6 empty] | Lc 2c | 62.842 | [11 empty] | Se 3 | 62.459 | Se 6 | 62.236 | [28 empty] | I. / 2012 | [30 empty] | Se 9 | 61.972 | Se 12 | 61.79 | Se 14 | 61.639
L | 62.946 | P L | 63.545 | [5 empty] | S 2 | 62.38 | S 4 | 62.379 | S 7 | 62.308 |  |  | Se 1 | 62.596 | [70 empty] | Lc 4 | 62.031 |  | L 2a | 61.788 | L 4a | 61.814 | L 7 | 61.79 |  |  | S | 61.284
[19 empty] | Se 4 | 62.454 | Se 7 | 62.235 | [59 empty] | Se 10 | 61.847 | Se 13 | 61.79
Vjezdové / odjezdové rychlosti :
v pokračování traťové koleje - rychlost traťová s místním omezením
při jízdě do odbočky - rychlost 40 km/h
[64 empty] | Vk 102 | [7 empty] | Vk 103
[17 empty] | EZ | [42 empty] | Vk 101
[17 empty] | ( v.č. V1t / V1 / V2 ) | [39 empty] | 62.063 |  |  |  | 101 |  | 102
103
[17 empty] | V1 | [60 empty] | 104 |  |  | 105 | [13 empty] | 61.514
P L
Se 7
[11 empty] | V2 | [33 empty] | 62.175 | [7 empty] | 62.09
Točna v km 62,156
|  |  | Vlečka č.: | [36 empty] | Se 6
|  |  | 6249 | [59 empty] | 61.97 |  |  |  | EZ
( v.č. 20 / 105 )
11
Se 5
20
10
S 7
Se 12
[34 empty] | 9 | S 5 | [41 empty] | 24
L 7
[32 empty] | 8 |  | S 3 | [46 empty] | 26
[30 empty] | 7 | [44 empty] | L 5
27
[33 empty] | S 1 | [54 empty] | Se 14 | [10 empty] | S
[14 empty] | 1 | [13 empty] | 4 | 5 | [47 empty] | L 3 | [9 empty] | 29
[31 empty] | S 2 | [31 empty] | Se 9 | [19 empty] | 28
|  | L | [11 empty] | Se 1 | [13 empty] | Se 4 | [48 empty] | L 1
25
[21 empty] | 2 | 3 | [6 empty] | 6 |  | S 4 | [30 empty] | Se 8 | 19
[16 empty] | Se 2 | [10 empty] | Se 3 | [31 empty] | Lc 2 | [14 empty] | L 2a
23
18
[5 empty] | Se 0 | [52 empty] | Lc 4 | [13 empty] | L 4a
22
[55 empty] | 62.082 | [17 empty] | Se 13
Se 10
Přijímací budova
|  |  |  | Lc 2c | [44 empty] | 62.121 | [6 empty] | **) = NTV do km 62,071 | [13 empty] | 21
61,727
Se 11
Současné vlakové cesty
Vzájemně vyloučeny jsou všechny : 1) - protisměrné jízdní cesty na tutéž kolej
2) - jízdní cesty mající předepsanou rozdílnou polohu alespoň jedné pojížděné nebo odvratné výhybky
č. | staničení | N | námezník | přest. |  |  |  | poznámka | [6 empty] | č. | staničení | N | námezník | přest. |  | č. | staničení | přest. | č. | staničení | přest. | č. | staničení | přest. | [12 empty] | č. | staničení | N | námezník | přest. |  | poznámka |  |  |  | č. | staničení | N | námezník | přest. |  | poznámka | [23 empty] | č. | staničení | přest. |  | č. | staničení | přest. | č. | staničení | přest. | č. | staničení | přest. |  | č. | staničení | N | námezník | přest.
|  |  |  | Obvod vlečky č. 6249 | [18 empty] | Obvod výpravčího | [27 empty] | Obvod posunu | [39 empty] | Obvod výpravčího
[21 empty] | 3 | 62.518 | elm. | 6 | 62.44 | elm. | 9 | 62.352 | elm. | [12 empty] | 20 | 61.877 | -46 | 61.831 | ručně | výměnový zámek, klíč v.č. 20 / 105 držen v EMZ v kolejišti |  |  |  |  | 103 | 61.767 | 46 | 61.813 | ručně | výměnový zámek, klíč Vk 103 / 103 v úschově u výpravčího | [31 empty] | 23 | 61.751 | elm. | 26 | 61.71 | elm.
V1 | 63.462 | 51 | 63.513 | ručně | výměnový zámek, klíč v.č. V1t / V1 / V2 držen v EMZ v kolejišti | [9 empty] | 1 | 62.588 | -51 | 62.537 | elm. | [49 empty] | středové zhlaví | [12 empty] | 18 | 62.032 | elm. |  | 21 | 61.844 | elm.
[21 empty] | 4 | 62.454 | elm. | 7 | 62.406 | elm. | 10 | 62.313 | elm. | [12 empty] | 101 | 62.01 | -46 | 61.964 | ručně | bez zabezpečení |  |  |  |  | 104 | 61.739 | 46 | 61.785 | ručně | výměnový zámek, klíč v.č. 104 v úschově u výpravčího | [10 empty] | Z / do | na / z k č. |  | přes | [17 empty] | 24 | 61.742 | elm. | 27 | 61.68 | elm. |  | 29 | 61.644 | 51 | 61.695 | elm.
V2 | 63.527 | -46 | 63.481 | ručně | výměnový zámek v závislosti na v.č. V1 | [9 empty] | 2 | 62.518 |  |  | elm. | [62 empty] | 19 | 61.971 | elm. |  | 22 | 61.784 | elm.
[21 empty] | 5 | 62.443 | elm. | 8 | 62.377 | elm. | 11 | 62.283 | elm. | [12 empty] | 102 | 61.98 | -46 | 61.934 | ručně | výměnový zámek, klíč Vk 102 / 102 v úschově u výpravčího |  |  |  |  | 105 | 61.712 | 42 | 61.754 | ručně | výměnový zámek v závislosti na v.č. 20 | [10 empty] | Ivanovic na Hané | 4 |  | k.č. 2a, v.č 19 | [17 empty] | 25 | 61.718 | elm. | 28 | 61.677 | elm.
[35 empty] | A 3 | A 3 | [28 empty] | A 3 | A 3
Výhybky
Nezamyslice
Výhybky
Výhybky
P 7198 - 3ZNI km 62,445
5 *
1 *
Ivanovice na Hané
Pivín
7 *
8 **
6 *
105
101
103
4 a *
2 a *
Němčice nad Hanou
P 7577 - 3ZBI km 63,312
Výhybky
2c *
2 b *
4 *
3 *
2 *
13 *
11 *
11 a
9 *
8 a
90
101 a
103 a
13 a
66
400
324
370
340
370
Variantní vlakové cesty
DTV
2 c *