## Titul
Trať : | 305 F ( 316 ) |  |  | Km 168,512 |  | Ev. č. : | 339853
Trať : | 304 |  |  | Km 168,512 = 16,739 |  | Směrový bod : | 330
Staniční
zabezpečovací |  |  |  | Jednotné obslužné pracoviště |  | Kód : 22
zařízení : |  |  |  | ESA 11 - DŘS
Dopravní stanoviště : |  |  |  | Dopravní kancelář
( km ) |  |  |  | 168.512
dálková obsluha dispečerem CDP Přerov
Počet pracovníků : |  |  |  | ( nouzová obsluha pohotovostním výpravčím )
Výprava vlaků s přepravou cestujících dle čl. 505 SŽDC (ČD) D2
Zjišťování |  |  |  | samočinně činností |  | zast. : 90
konce vlaku |  |  |  | zabezpečovacího zařízení |  | proj. : 30
Traťové |  |  | směr : Říkovice // Tlumačov |  | směr : Kroměříž // Třebětice
zabezpečovací |  |  | Automatický blok |  | Automatické hradlo
zařízení : |  |  | AB - E1 trojznakový, obousměrný |  | AH - 88 ( bez návěstního bodu )
Kód : |  |  | 10 |  | 14
Zjišťování |  |  |  | samočinně činností |  | zast. : 90
konce vlaku |  |  |  | zabezpečovacího zařízení |  | proj. : 30
Dopravní koleje
č. | Začátek | Konec | Délka |  | Poznámka
1 | 168.65 | 167.852 | 798 |  | Hlavní staniční kolej, NTV
2 | 168.682 | 167.812 | 870 |  | Hlavní staniční kolej, NTV
3 | 168.663 | 167.95 | 713 |  | Vjezd - odjezd - průjezd pro směr Říkovice // Tlumačov + Kroměříž, NTV
4 | 168.175 | 167.925 | 250 |  | Vjezd - odjezd - průjezd pro směr Říkovice // Tlumačov + Kroměříž, NTV
6 a | 168.633 | 168.247 | 386 |  | Vjezd - odjezd - průjezd pro směr Říkovice // Tlumačov + Kroměříž, NTV
6 | 168.167 | 167.951 | 216 |  | ( 6a + 6 = 682 m )
8 a | 168.591 | 168.499 | 92 |  | Vjezd - odjezd - průjezd pro směr Říkovice // Tlumačov + Kroměříž, NTV
8 | 168.372 | 168.059 | 313 |  | ( 8a + 8 = 532 m )
8 b | 167.976 | 167.946 | 30 |  | ( 8a + 8 + 8b = 645 m )
10 | 168.341 | 168.077 | 264 |  | Vjezd - odjezd - průjezd pro směr Říkovice // Tlumačov + Kroměříž, NTV
12 | 168.316 | 168.095 | 221 |  | Vjezd - odjezd - průjezd pro směr Říkovice // Tlumačov + Kroměříž, NTV
7 | 16.948 | 17.114 | 166 |  | Vjezd - odjezd - průjezd všemi směry, NTV
7 b | 168.032 | 167.941 | 91 |  | Vjezd - odjezd - průjezd pro směr Říkovice // Tlumačov + Kroměříž, NTV
9 | 16.917 | 17.116 | 199 |  | Vjezd - odjezd - průjezd pro směr Kroměříž // Třebětice + Říkovice, bez NTV
11 | 16.897 | 17.182 | 285 |  | Vjezd - odjezd - průjezd pro směr Kroměříž // Třebětice + Říkovice, bez NTV
13 a | 16.675 | 16.805 | 130 |  | Vjezd - odjezd - průjezd pro směr Kroměříž // Třebětice + Říkovice, NTV
13 | 16.864 | 17.169 | 305 |  | Vjezd - odjezd - průjezd pro směr Kroměříž // Třebětice + Říkovice, bez NTV
( 13a + 13 = 494 m )
15 | 16.695 | 17.107 | 412 |  | Hlavní staniční kolej ( trať 304 ), NTV
17 | 16.663 | 17.081 | 418 |  | Vjezd - odjezd - průjezd pro směr Kroměříž // Třebětice + Říkovice, NTV
Nástupiště u koleje
č. | Začátek | Konec | Délka |  | Poznámka
1 | 168.607 | 168.257 | 350 |  | č. II, úrovňové, jednostranné
2 + 6 a | 168.607 | 168.257 | 350 |  | č. III, mimoúrovňové, ostrovní
( podchod v km 168,491 )
3 | 168.547 | 168.297 | 250 |  | č. I, úrovňové, vnější
13 a | 168.573 | 168.523 | 50 |  | č. IV a, úrovňové, vnější
13 | 168.351 | 168.162 | 189 |  | č. IV, úrovňové, jednostranné
15 | 168.549 | 168.231 | 318 |  | č. V, úrovňové, jednostranné
17 | 168.547 | 168.269 | 278 |  | č. VI, úrovňové, jednostranné
Hulín

## Hulín
[41 empty] | A 3 | A 3 | [40 empty] | A 3 | A 3 | [37 empty] | A 3 | A 3
|  | Návěstidla - trať | [23 empty] | Návěstidla - ŽST | [26 empty] | Návěstidla - ŽST | [54 empty] | Návěstidla - ŽST | [29 empty] | Návěstidla - ŽST | [21 empty] | Návěstidla - trať
[18 empty] | Vjezdová | [7 empty] | Odjezdová | [8 empty] | Cestová | [11 empty] | Cestová | [11 empty] | Seřaďovací | [48 empty] | Seřaďovací | [19 empty] | Cestová | [9 empty] | Odjezdová | [11 empty] | Vjezdová
Z Říkovic | [5 empty] | Do Říkovic | [19 empty] | Obvod dispečera CDP | [26 empty] | Obvod dispečera CDP | [34 empty] | 168.512 | [19 empty] | Obvod dispečera CDP | [29 empty] | Obvod dispečera CDP | [19 empty] | Do Tlumačova | [5 empty] | Z Tlumačova
směr : | [5 empty] | směr : | [13 empty] | Z Kroměříže | [127 empty] | Z Třebětic | [9 empty] | směr : | [5 empty] | směr :
správný |  | nesprávný |  |  |  | správný |  | nesprávný | [7 empty] | Z koleje č. 1 |  | Z koleje č. 2 | [7 empty] | S 3 | 168.663 | S 13a | 168.576 | = | 16.675 | [6 empty] | Sc 8 | 168.372 | [9 empty] | Sc 7 | 168.303 | = | 16.948 |  |  | Se 4 | 169.028 | Se 8 | 168.883 | Se 11 | 168.778 | Se 14 | 168.497 | [24 empty] | SENA | C | JPg | [8 empty] | Se 17 | 168.164 | = | 17.087 | Se 25 | 167.918 | = | 17.333 | Se 28 | 167.845 | = | 17.406 |  | Se 18 | 168.095 | Se 23 | 167.976 | Se 32 | 167.786 | Se 35 | 167.649 | [9 empty] | Lc 8 | 168.059 | [8 empty] | L 7 | 168.137 | = | 17.114 | L 13 | 168.082 | = | 17.169 |  |  |  |  | Z koleje č. 1 |  | Z koleje č. 2 | [5 empty] | správný |  | nesprávný |  |  |  | správný |  | nesprávný
[20 empty] | Př KL | 15.271 |  |  | S 1 | 168.65 | [7 empty] | Lc 6a | 168.247 |  | Sc 4 | 168.175 | [7 empty] | Lc 13a | 168.446 | = | 16.805 |  |  |  |  | Se 1 | 169.255 | [8 empty] | Se 3 | 169.221 | = | 16.03 | [52 empty] | Se 38 | 167.215 | [11 empty] | L 1 | 167.852 | L 3 | 167.95 | L 6 | 167.951 | [10 empty] | Př HS | 18.467
1-1733 | 173.329 | 2-1733 | 173.329 |  |  | 2-1704 | 170.44 | 1-1704 | 170.44 | [6 empty] | 1 L | 169.305 | 2 L | 169.305 | [6 empty] | S 6a | 168.633 | S 15 | 168.556 | = | 16.695 | [6 empty] | Sc 10 | 168.341 | [9 empty] | Sc 9 | 168.334 | = | 16.917 |  |  | Se 5 | 169.017 | Se 9 | 168.791 | Se 12 | 168.678 | Se 15 | 168.307 | [25 empty] | VIII. / 2008 | [9 empty] | Se 19 | 168.067 | = | 17.184 | Se 26 | 167.936 | = | 17.315 | Se 29 | 167.733 | = | 17.518 |  | Se 20 | 168.033 | Se 24 | 167.941 | Se 33 | 167.762 | Se 36 | 167.544 | [9 empty] | Lc 10 | 168.077 | [8 empty] | L 9 | 168.135 | = | 17.116 | L 15 | 168.144 | = | 17.107 |  |  |  |  | 1 S | 167.165 | 2 S | 167.165 |  |  |  |  | 1-1667 | 166.802 | 2-1667 | 166.802 |  |  | 2-1626 | 162.585 | 1-1626 | 162.585
1-1717 | 171.8 | 2-1717 | 171.8 |  |  | 2-1718 | 171.8 | 1-1718 | 171.8 | [10 empty] | K L | 15.971 |  |  | S 2 | 168.682 | [7 empty] | Lc 8a | 168.499 |  | Sc 6 | 168.167 | [7 empty] | Sc 13 | 168.387 | = | 16.864 |  |  |  |  | Se 2 | 169.255 | [8 empty] | Se 6 | 169.021 | = | 16.23 | [52 empty] | Se 39 | 167.215 | [11 empty] | L 2 | 167.812 | L 4 | 167.925 | L 8b | 167.946 | [10 empty] | H S | 17.767 | [8 empty] | 1-1657 | 165.77 | 2-1657 | 165.77 |  |  | 2-1636 | 163.612 | 1-1636 | 163.612
[20 empty] | = | 169.28 |  |  |  |  | S 8a | 168.591 | S 17 | 168.588 | = | 16.663 | [6 empty] | Sc 12 | 168.316 | [9 empty] | Sc 11 | 168.354 | = | 16.897 |  |  | Se 7 | 168.915 | Se 10 | 168.778 | Se 13 | 168.557 | Se 16 | 168.313 | [35 empty] | Se 22 | 167.998 | = | 17.253 | Se 27 | 167.857 | = | 17.394 | Se 30 | 167.534 | = | 17.717 |  | Se 21 | 168.032 | Se 31 | 167.817 | Se 34 | 167.72 | Se 37 | 167.545 | [9 empty] | Lc 12 | 168.095 | [8 empty] | L 11 | 168.069 | = | 17.182 | L 17 | 168.17 | = | 17.081 |  |  | = | 167.484 | [8 empty] | 1-1647 | 164.613 | 2-1647 | 164.613 |  |  | 2-1646 | 164.613 | 1-1646 | 164.613
1-1703 | 170.44 | 2-1703 | 170.44 |  |  | 2-1734 | 173.329 | 1-1734 | 173.329 | [78 empty] | Vjezdové / odjezdové rychlosti :
[88 empty] | v pokračování traťové koleje - rychlost traťová s místním omezením | [69 empty] | 1-1637 | 163.612 | 2-1637 | 163.612 |  |  | 2-1658 | 165.77 | 1-1658 | 165.77
při jízdě do odbočky - není-li uvedeno jinak, rychlost 40 km/h
Se 25
[114 empty] | 43 | [10 empty] | Vlečka
[125 empty] | OTV |  |  |  | VVk 1
[70 empty] | EZ |  |  |  |  | Vk 2 | [16 empty] | Vk 5 | [17 empty] | 40 | [30 empty] | Se 29
[70 empty] | ( Vk 2 / 20t / 20 ) | [82 empty] | H S
[108 empty] | 38 | [20 empty] | Se 27 | [11 empty] | 47
Se 26
[70 empty] | 20 | [21 empty] | Se 17
[55 empty] | S 17 | [43 empty] | Se 19 | [30 empty] | Se 28 | [21 empty] | Se 30
[59 empty] | S 15 | [36 empty] | 30
[92 empty] | L 17 | [6 empty] | 32 | [12 empty] | Vk 102
37
Se 22
[56 empty] | S 13a | [36 empty] | L 15
[67 empty] | 17 | [9 empty] | Sc 11
[98 empty] | L 13 | [8 empty] | Vk 101
[7 empty] | Se 3 | [59 empty] | Lc 13a |  |  |  | 21 | [30 empty] | 34
[79 empty] | Sc 9 | [19 empty] | L 11
[69 empty] | PSt.2 |  |  |  | 23 | [26 empty] | 33
[51 empty] | 15 | [13 empty] | Výpravní budova |  |  |  | ( 17, 21, 23, 25 ) | [31 empty] | PSt.4
[65 empty] | podchod v km 168,491 | [15 empty] | Sc 7 | [19 empty] | ( 29 / 33, 34 ) | Vk 7 | Se 20
[5 empty] | K L | [70 empty] | 25 | [18 empty] | L 9 | [11 empty] | 167.993
[18 empty] | 2 | [29 empty] | 13
[80 empty] | Se 16 | [14 empty] | 29 |  | 31 | [5 empty] | Se 21
[17 empty] | Se 6 | [30 empty] | Se 12 | [41 empty] | 168.199
[43 empty] | 10 | [36 empty] | Vk 4 | [13 empty] | L 7 | [36 empty] | Areál
[28 empty] | Se 7 | [21 empty] | S 3 | [75 empty] | Vk 103 | Se 32 |  |  |  | vlečky č. 5348
[112 empty] | Se 24 | [5 empty] | 44 |  | 46
Se 36
|  |  | 1 L |  | Se 1 | [45 empty] | S 1 | [78 empty] | Se 33 | [32 empty] | Se 38 |  | 1 S
[31 empty] | 4 | 5 | [6 empty] | 7 | Se 10 | 9 | [69 empty] | L 3 | [17 empty] | 50 |  | 51 | [21 empty] | 55
[27 empty] | 3 | [20 empty] | S 2 | [92 empty] | Se 35 | [11 empty] | Se 37
[17 empty] | Se 5 | [13 empty] | Se 8 | [89 empty] | L 1
[16 empty] | 1 | [21 empty] | 6 | 8 | [51 empty] | Sc 4 | [31 empty] | Se 31 | [10 empty] | Se 34 | 52 | [5 empty] | 53 | 54
|  |  | 2 L |  | Se 2 | [9 empty] | Se 4 | [23 empty] | Se 9 | [85 empty] | L 2 | [37 empty] | Se 39 |  | 2 S
[13 empty] | 169.064 | [30 empty] | 11 | [7 empty] | S 6a | [39 empty] | Sc 6 | [30 empty] | 48 |  | 49 | [27 empty] | 167.54
[40 empty] | Se 11 |  |  |  |  | 12 | [40 empty] | 28 | [27 empty] | L 4
45
[55 empty] | S 8a | [19 empty] | Sc 8 | [33 empty] | Se 23
[86 empty] | Lc 6a | [24 empty] | L 6
14
[58 empty] | Se 13 | [9 empty] | 18 | 19 | [8 empty] | Sc 10 | [30 empty] | 39 | [6 empty] | EZ |  | EZ
[49 empty] | PSt.1 | [13 empty] | Lc 8a | [37 empty] | Lc 8 | [10 empty] | L 8b |  |  |  | ( SVk 1 / 42 ) | SVk 1 | ( CVk 1 )
[49 empty] | ( 14 / 16 ) | [23 empty] | 22 | [32 empty] | 36
[58 empty] | 16 | [21 empty] | Sc 12
[63 empty] | Se 14 | Vk 1 |  |  |  |  | PSt.3 | [5 empty] | 24 | [23 empty] | Lc 10 |  |  |  | 35 |  |  |  |  | PSt.5
[69 empty] | ( 18, 19, 22, 24, 26, 27 ) | [38 empty] | ( 35, 36, 39 ) |  |  |  | 42
[46 empty] | 168.698 | [34 empty] | Se 15
[97 empty] | Lc 12 | [19 empty] | CVk 1 | [6 empty] | Vlečka č.:
[110 empty] | 41 | Vk 8 | [12 empty] | 5304
[82 empty] | 26 | [15 empty] | Vk 6
[80 empty] | Vk 3 | [16 empty] | Se 18 | [13 empty] | EZ
( Vk 8 )
27
km 167,740 = 0,000 vleč.
Vlečka č.:
5301
č. | staničení | N | námezník | přest. |  | č. | staničení | přest. |  | č. | staničení | přest. |  | č. | staničení | přest. |  | č. | staničení | přest. |  | č. | staničení | = | přepočet | přest. |  | č. | staničení | = | přepočet | přest. | [92 empty] | t.č. mimo provoz | [14 empty] | č. | staničení | = | přepočet | přest. |  | č. | staničení | = | přepočet | přest. |  | č. | staničení | přest. | č. | staničení | přest. | č. | staničení | přest. |  | č. | staničení | N | námezník | přest.
[16 empty] | Obvod dispečera CDP | [137 empty] | Obvod dispečera CDP
[70 empty] | č. | staničení | N | námezník | přest. |  |  | poznámka
[18 empty] | 22 | 168.399 | elm. | [29 empty] | Říkovické zhlaví | [24 empty] | Obvod posunu | [38 empty] | Tlumačovské zhlaví | [25 empty] | 29 | 168.132 | = | 17.119 | elm. |  | 34 | 168.046 | = | 17.205 | elm.
1 | 169.025 | -65 | 168.96 | elm. |  | 4 | 168.886 | elm. |  | 8 | 168.789 | elm. |  | 14 | 168.661 | elm. | [11 empty] | 17 | 168.445 | = | 16.806 | elm. | [15 empty] | Z / na |  | na / z k.č. |  | přes vyhybky | [59 empty] | Z / na |  | na / z k.č. |  | přes vyhybky | [35 empty] | 35 | 168.032 | elm. | 45 | 167.879 | elm. | 50 | 167.765 | elm. |  | 47 | 167.732 | 42 | 167.774 | elm.
[18 empty] | 24 | 168.371 | elm. |  | 10 | 168.722 | = | 16.529 | elm. | [43 empty] | 20 | 168.426 | -46 | 168.38 | ručně | vým. zámek, klíč Vk 2 / 20t / 20 držen v EMZ v kolejišti | [64 empty] | 30 | 168.103 | = | 17.148 | elm. |  | 37 | 167.994 | = | 17.257 | elm. | [11 empty] | = | 17.519 | -42 | 17.477
3 | 168.926 | 65 | 168.991 | elm. |  | 5 | 168.88 | elm. |  | 9 | 168.75 | elm. |  | 16 | 168.561 | elm. | [11 empty] | 21 | 168.415 | = | 16.836 | elm. | [37 empty] | = | 16.825 | 46 | 16.871 | [78 empty] | 36 | 168.007 | elm. | 46 | 167.864 | elm. | 51 | 167.75 | elm.
[18 empty] | 26 | 168.295 | elm. |  | 13 | 168.678 | = | 16.573 | elm. | [21 empty] | traťové koleje č. 2 |  | 2, 6a, 8a |  | 3, 4, 5 | [35 empty] | Současné vlakové cesty | [51 empty] | 31 | 168.093 | = | 17.158 | elm. |  | 38 | 167.991 | = | 17.26 | elm.
[6 empty] | 6 | 168.8 | elm. |  | 11 | 168.713 | elm. |  | 18 | 168.437 | elm. | [11 empty] | 23 | 168.389 | = | 16.862 | elm. | [55 empty] | Vzájemně vyloučeny jsou všechny : 1) - protisměrné jízdní cesty na tutéž kolej | [23 empty] | traťové koleje č. 1 |  | 1, 3, 7b |  | 54, 53 | [35 empty] | 39 | 167.98 | elm. | 48 | 167.822 | elm. | 52 | 167.709 | elm. |  | 54 | 167.646 | -65 | 167.581 | elm.
2 | 169.008 | -51 | 168.957 | elm. | [13 empty] | 27 | 168.249 | elm. |  | 15 | 168.648 | = | 16.603 | elm. | [43 empty] | 41 | 167.956 | 42 | 167.998 | ručně | bez zabezpečení | [12 empty] | 2) - jízdní cesty mající předepsanou rozdílnou polohu alespoň jedné pojížděné nebo odvratné výhybky | [51 empty] | 32 | 168.07 | = | 17.181 | elm. |  | 40 | 167.954 | = | 17.297 | elm.
= | 16.243 | 51 | 16.294 |  |  | 7 | 168.791 | elm. |  | 12 | 168.703 | elm. |  | 19 | 168.437 | elm. | [11 empty] | 25 | 168.359 | = | 16.892 | elm. | [15 empty] | TK směr Kroměříž |  | 13a, 15, 17 |  | 4, 5, 7 | [99 empty] | 44 | 167.879 | elm. | 49 | 167.807 | elm. | 53 | 167.652 | elm. |  | 55 | 167.547 | 65 | 167.612 | elm.
[18 empty] | 28 | 168.244 | elm. | [49 empty] | 42 | 167.936 | -42 | 167.894 | ručně | vým. zámek, klíč SVk 1 / 42 držen v EMZ v kolejišti | [64 empty] | 33 | 168.062 | = | 17.189 | elm. |  | 43 | 167.921 | = | 17.33 | elm.
[41 empty] | A 3 | A 3 | [40 empty] | A 3 | A 3 | [37 empty] | A 3 | A 3
Výhybky
Variantní vlakové cesty
1
2
1
2
Výhybky
Výhybky
Hulín
Variantní vlakové cesty
60
50
Kroměříž
15 a *
4 a *
10 a
8 a *
6 a *
3 *
13 a *
10 b
1 *
2 *
60
60
4 b *
50
7 a *
7 *
9
11
13
5 *
3 *
1 *
2 *
12 *
10 *
8 *
7 b *
4 *
6 *
14 *
16
18
Třebětice
15 b *
15 *
17 *
Areál vlečky č. 5348
15 b *
Sc 13
5
60
50
50
5
5
5
5
5
5
5
50
19
5
5
5
5
50
50
5
5
8 b *
60
60
60
5
50
P 7251 - 3SNI km 17,417 = 167,834