## Titul
Trať : | 316 |  |  |  | Km 132,005 | [6 empty] | Ev. č. : | 352054
Staniční
| zabezpečovací |  |  |  | Jednotné obslužné pracoviště | [5 empty] | Kód : 22
| zařízení : |  |  |  | ESA 11 - DŘS
| Dopravní stanoviště : |  |  |  | Dopravní kancelář
| ( km ) |  |  |  | 132.005
dálková obsluha dispečerem CDP Přerov
| Počet pracovníků : |  |  |  | ( nouzová obsluha pohotovostním výpravčím ŽST St. Město u Uh. Hradiště )
Výprava vlaků s přepravou cestujících dle čl. 505 ČD D2
| Traťové |  |  |  | oba směry :
| zabezpečovací |  |  |  | Automatický blok | [5 empty] | Kód : 10
| zařízení : |  |  |  | AB - E1 trojznakový, obousměrný
| Zjišťování |  |  |  | samočinně činností | [5 empty] | zast. - 90
| konce vlaku |  |  |  | zabezpečovacího zařízení | [5 empty] | proj. - 30
|  | Dopravní koleje | [5 empty] | Nástupiště u koleje
č. | Začátek | Konec | Délka | Poznámka |  | č. | Začátek | Konec | Délka | Poznámka
1 | 132.353 | 131.652 | 701 | Hlavní staniční kolej, NTV |  | 1 | 132.201 | 131.931 | 270 | č. II, úrovňové, jednostranné vnitřní
2 | 132.503 | 131.589 | 914 | Hlavní staniční kolej, NTV |  | 2
[6 empty] | + | 132.201 | 131.931 | 270 | č. III, mimoúrovňové, ostrovní
3 | 132.353 | 131.654 | 699 | Vjezd - odjezd - průjezd, NTV |  | 6 |  |  |  | ( podchod v km 132,006 )
4 a | 132.452 | 132.233 | 219 | Vjezd - odjezd směr St. Město, NTV |  | 3 | 132.202 | 132.012 | 190 | č. I, úrovňové, vnější
4 b | 131.898 | 131.647 | 251 | Vjezd - odjezd směr Mor. Písek, NTV
6 | 132.45 | 131.685 | 765 | Vjezd - odjezd - průjezd, NTV
Nedakonice

## Nedakonice
|  | Návěstidla - trať | [13 empty] | Návěstidla - ŽST | [31 empty] | Návěstidla - ŽST | [12 empty] | Návěstidla - trať
[11 empty] | Vjezdová |  |  |  |  | Odjezdová |  |  |  | Cestová |  | Seřaďovací | [21 empty] | Seřaďovací |  |  |  | Cestová |  | Odjezdová |  |  |  | Vjezdová
Ze St. Města u Uh. Hradiště |  |  |  |  | Do St. Města u Uh. Hradiště | [10 empty] | Obvod dispečera CDP | [14 empty] | Km 132,005 | [16 empty] | Obvod dispečera CDP | [10 empty] | Do Moravského Písku | [5 empty] | Z Moravského Písku
směr : |  |  |  |  | směr : | [53 empty] | směr : | [5 empty] | směr :
správný |  | nesprávný |  |  | správný |  | nesprávný |  |  |  | Z koleje č. 1 |  | Z koleje č. 2 |  |  |  |  | S 3 | 132.353 |  |  | Se 1 | 132.961 | Se 4 | 132.778 |  |  |  |  | SENA | C | JPg | [9 empty] | Se 7 | 131.724 | Se 10 | 131.55 | Se 13 | 131.329 |  |  |  |  | L 3 | 131.654 | Z koleje č. 1 |  | Z koleje č. 2 |  |  | správný |  | nesprávný |  |  |  | správný |  | nesprávný
[16 empty] | S 1 | 132.353 | [32 empty] | L 1 | 131.652
1-1351 | 135.12 | 2-1351 | 135.12 |  | 2-1340 | 134.1 | 1-1340 | 134.1 |  |  | 1 L | 133.014 | 2 L | 133.014 |  |  |  | S 4a | 132.452 | Lc 4a | 132.233 | Se 2 | 132.961 | Se 5 | 132.672 | [5 empty] | VII. / 2008 | [10 empty] | Se 8 | 131.73 | Se 11 | 131.421 | Se 14 | 131.138 | Sc 4b | 131.898 |  |  | L 4b | 131.647 | 1 S | 131.088 | 2 S | 131.088 |  | 1-1301 | 130 | 2-1301 | 130 |  |  | 2-1268 | 126.77 | 1-1268 | 126.793
[16 empty] | S 2 | 132.503 | [32 empty] | L 2 | 131.589 | [7 empty] | 1-1289 | 128.94 | 2-1289 | 128.94 |  |  | 2-1278 | 127.89 | 1-1278 | 127.89
1-1341 | 134.1 | 2-1341 | 134.1 |  | 2-1352 | 135.12 | 1-1352 | 135.12 | [9 empty] | S 6 | 132.45 |  |  | Se 3 | 132.787 | Se 6 | 132.465 | [16 empty] | Se 9 | 131.67 | Se 12 | 131.329 | Se 15 | 131.138 |  |  |  |  | L 6 | 131.685 | [5 empty] | 1-1279 | 127.89 | 2-1279 | 127.89 |  |  | 2-1288 | 128.94 | 1-1288 | 128.94
Vjezdové / odjezdové rychlosti :
[31 empty] | v pokračování traťové koleje - rychlost traťová s místním omezením | [27 empty] | 1-1269 | 126.793 | 2-1269 | 126.77 |  |  | 2-1300 | 130 | 1-1300 | 130
při jízdě do odbočky - není-li uvedeno jinak, rychlost 60 km/h
Vk 1
131,918
S 3
[36 empty] | Se 8 |  | 8
[45 empty] | Se 10 | [13 empty] | Se 13
|  | 1 L |  | Se 1 | [23 empty] | S 1 | [36 empty] | Se 14 |  | 1 S
[8 empty] | 1 | [14 empty] | 5 |  |  |  | 7 | [8 empty] | Se 7 |  |  | L 3 | [5 empty] | 11 |  | 12 | [11 empty] | 16
[25 empty] | S 2 | [27 empty] | Se 11 | [5 empty] | Se 12
[8 empty] | Se 3 | [17 empty] | Se 6 | [12 empty] | L 1
[15 empty] | 2 | 3 |  |  |  | 4 | [5 empty] | S 4a | [7 empty] | Sc 4b | [13 empty] | 13 |  |  |  |  | 14 | 15
|  | 2 L |  | Se 2 |  |  |  | Se 4 | [20 empty] | 132.216 | [13 empty] | L 2 | [21 empty] | Se 15 |  | 2 S
[15 empty] | Se 5 | [8 empty] | 6 | [19 empty] | 10
[26 empty] | S 6 | [6 empty] | 131,916
[29 empty] | Lc 4a | [10 empty] | L 4b | 9
L 6
[35 empty] | Vlečka |  |  |  | NVk 1
[35 empty] | Napájecí stanice |  |  | Se 9
č. | staničení | N | námezník | přest. | č. | staničení | přest. |  | č. | staničení | přest. | [44 empty] | č. | staničení | přest. | č. | staničení | přest. |  | č. | staničení | N | námezník | přest.
[5 empty] | Obvod dispečera CDP | [55 empty] | Obvod dispečera CDP
Současné vlakové cesty
[9 empty] | 5 | 132.553 | elm. | [19 empty] | Vzájemně vyloučeny jsou všechny : 1) - protisměrné jízdní cesty na tutéž kolej | [24 empty] | 8 | 131.661 | elm. | 11 | 131.557 | elm. |  | 14 | 131.424 |  |  | elm.
1 | 132.775 | -65 | 132.71 | elm. | 3 | 132.652 | elm. | [13 empty] | Staroměstské zhlaví | [9 empty] | 2) - jízdní cesty mající předepsanou rozdílnou polohu alespoň jedné pojížděné nebo odvratné výhybky | [13 empty] | Moravskopísecké zhlaví
[9 empty] | 6 | 132.53 | elm. | [7 empty] | Z / na |  | na / z k.č. |  | přes vyhybky | [19 empty] | Z / na |  | na / z k.č. |  | přes vyhybky | [8 empty] | 9 | 131.61 | elm. | 12 | 131.504 | elm. |  | 15 | 131.418 | -55 | 131.363 | elm.
2 | 132.676 | 65 | 132.741 | elm. | 4 | 132.592 | elm.
[9 empty] | 7 | 132.445 | elm. | [7 empty] | traťové koleje č. 1 |  | 1, 3 |  | 2, 3 | [19 empty] | traťové koleje č. 1 |  | 1, 3 |  | 14, 15 | [8 empty] | 10 | 131.563 | elm. | 13 | 131.502 | elm. |  | 16 | 131.338 | 55 | 131.393 | elm.
Výhybky
2
Výhybky
Nedakonice
1 *
3 *
6 *
2 *
Variantní vlakové cesty
Variantní vlakové cesty
1
2
1
PZS - 3ZBI km 132,661
4 a *
5
4 b *
50
50
50
50
5
5
5
5
5
5
5
5
5
5