## titul
Trať : | 316 |  |  |  | Km 154,942 |  |  | Ev. č. : | 355750
Trať : | 316 A |  |  |  | Km 154,942 = - 0,014 |  |  | Vlakotvorná stanice : | 331
Staniční
zabezpečovací |  |  |  |  | Jednotné obslužné pracoviště |  |  | Kód : 22
zařízení : |  |  |  |  | ESA 11 - DŘS
Dopravní stanoviště : |  |  |  |  | Dopravní kancelář
( km ) |  |  |  |  | 154.942
dálková obsluha dispečerem CDP Přerov
Počet pracovníků |  |  |  |  | ( nouzová obsluha pohotovostním výpravčím )
Výprava vlaků s přepravou cestujících dle čl. 505 ČD D2
Traťové |  |  |  | Směr : Tlumačov // Napajedla |  |  | Směr : Zlín - Malenovice
zabezpečovací |  |  |  | Automatický blok |  |  | Automatické hradlo
zařízení : |  |  |  | AB - E1 trojznakový, obousměrný |  |  | AH - 88 a ( bez návěstního bodu )
Kód : |  |  |  | 10 |  |  | 14
Zjišťování |  |  |  |  | samočinně činností | zast. : 90
konce vlaku |  |  |  |  | zabezpečovacího zařízení | proj. : 30
Dopravní koleje
č. | Začátek | Konec | Délka |  |  | Poznámka § = jen směr Tlumačov // Napajedla
1 | 155.349 | 154.604 | 745 |  |  | Hlavní staniční kolej - pro trať 316, NTV
2 | 155.372 | 154.604 | 768 |  |  | Hlavní staniční kolej - pro trať 316, NTV
3 | 155.3 | 154.894 | 406 |  |  | Vjezd - odjezd - průjezd všemi směry, NTV
3 a | 154.817 | 154.62 | 197 |  |  | Vjezd - odjezd - průjezd §), NTV
( 3 + 3a = 680 m )
4 | 155.36 | 154.643 | 717 |  |  | Vjezd - odjezd - průjezd §), NTV
5 | 155.247 | 155.098 | 149 |  |  | Vjezd - odjezd - průjezd všemi směry, NTV
5 b | 155.02 | 154.887 | 133 |  |  | Hlavní staniční kolej - pro trať 316A, NTV
5 c | 154.753 | 154.619 | 134 |  |  | Vjezd - odjezd - průjezd §), NTV
( 5 - 5c = 628 m )
6 | 155.315 | 154.79 | 525 |  |  | Vjezd - odjezd - průjezd §), seřaďovací dle PV, NTV
7 b | 0.205 | 0.304 | 99 |  |  | Vjezd - odjezd - průjezd směr Zlín - Malenovice, NTV do km 0,274
8 | 155.28 | 154.792 | 488 |  |  | Vjezd - odjezd - průjezd §), seřaďovací dle PV, NTV
10 | 155.254 | 154.796 | 458 |  |  | Vjezd - odjezd - průjezd §), seřaďovací dle PV, NTV
12 | 155.254 | 154.851 | 403 |  |  | Vjezd - odjezd - průjezd §), seřaďovací dle PV, NTV
14 | 155.219 | 154.851 | 368 |  |  | Vjezd - odjezd - průjezd §), seřaďovací dle PV, NTV
116 | 155.216 | 154.811 | 405 |  |  | Vjezd - odjezd §), odevzdávková pro vlečku TOMA, NTV
118 | 155.183 | 154.739 | 444 |  |  | Vjezd - odjezd směr Tlumačov, odevzdávková pro vlečku BARDOS, NTV
Nástupiště u koleje
č. | Začátek | Konec | Délka |  |  | Poznámka
1 | 155.251 | 154.901 | 350 |  |  | č. III, úrovňové, jednostranné vnitřní
2 + 4 | 155.257 | 154.907 | 350 |  |  | č. IV, mimoúrovňové, ostrovní
( podchod v km 154,986 )
3 | 155.251 | 154.901 | 350 |  |  | č. II, úrovňové, jednostranné vnitřní
5 b | 155.021 | 154.901 | 120 |  |  | č. I, úrovňové, vnější
Otrokovice

## Otrokovice
[43 empty] | A 3 | A 3 | [32 empty] | A 3 | A 3 | [30 empty] | A 3 | A 3
|  | Návěstidla - trať | [21 empty] | Návěstidla - ŽST | [28 empty] | Návěstidla - ŽST | [44 empty] | Návěstidla - ŽST | [23 empty] | Návěstidla - ŽST | [19 empty] | Návěstidla - trať
[16 empty] | Vjezdová | [7 empty] | Odjezdová | [10 empty] | Cestová | [19 empty] | Seřaďovací | [44 empty] | Seřaďovací | [11 empty] | Opakovací předvěst |  |  |  | Cestová | [7 empty] | Odjezdová | [7 empty] | Vjezdová
Z Tlumačova | [5 empty] | Do Tlumačova | [15 empty] | Obvod dispečera CDP | [30 empty] | Obvod dispečera CDP | [20 empty] | 154.942 | [23 empty] | Obvod dispečera CDP | [23 empty] | Obvod dispečera CDP | [17 empty] | Do Napajedel | [5 empty] | Z Napajedel
směr : | [5 empty] | směr : | [123 empty] | Ze Zlína Malenovic | [9 empty] | směr : | [5 empty] | směr :
správný |  | nesprávný |  |  |  | správný |  | nesprávný | [7 empty] | Z koleje č. 1 |  | Z koleje č. 2 | [7 empty] | S 5 | 155.247 | S 10 | 155.254 | [19 empty] | Se 3 | 155.722 | Se 6 | 155.596 | Se 9 | 155.453 | Se 12 | 155.278 | [6 empty] | Se 103 | 155.197 | [8 empty] | SENA | C | JPg | [20 empty] | Se P1 | 0,100 vleč. | Se 18 | 0.205 |  |  | Se 20 | 154.57 | Se 24 | 154.39 | [16 empty] | L 3a | 154.62 | L 6 | 154.79 | L 12 | 154.851 |  |  |  |  | Z koleje č. 1 |  | Z koleje č. 2 | [5 empty] | správný |  | nesprávný |  |  |  | správný |  | nesprávný
[22 empty] | S 1 | 155.349 | S 3 | 155.3 |  |  |  |  | S 116 | 155.216 |  |  |  | Lc 3 | 154.894 | [10 empty] | Se 1 | 155.93 | [8 empty] | Se 15 | 155.113 | OSe 101 | 155.465 | OSe 102 | 155.465 | [33 empty] | = | 154.426 | = | 154.723 | Se 17 | 154.817 |  |  |  |  | Se 27 | 153.706 |  |  |  |  | OPř L1 | 154.887 | [6 empty] | L 1 | 154.604 | [6 empty] | L 7b | 0.304 | Př MS | 1.15
1-1597 | 159.691 | 2-1597 | 159.691 |  |  | 2-1564 | 156.457 | 1-1564 | 156.457 | [6 empty] | 1 L | 155.98 | 2 L | 155.98 | [6 empty] | S 6 | 155.315 | S 12 | 155.254 |  |  |  | Lc 5 | 155.098 |  |  | Sc 5b | 155.02 | [10 empty] | Se 4 | 155.716 | Se 7 | 155.522 | Se 10 | 155.386 | Se 13 | 155.228 | [6 empty] | Se 104 | 155.182 | [9 empty] | VIII. / 2008 | [19 empty] | Se 106 | 154.666 | [6 empty] | Se 21 | 154.5 | Se 25 | 154.198 | [10 empty] | Lc 118 | 154.739 |  |  |  |  | L 4 | 154.643 | L 8 | 154.792 | L 14 | 154.851 | = | 154.624 |  |  | 1 S | 153.654 | 2 S | 153.654 |  |  |  |  | 1-1531 | 153.176 | 2-1531 | 153.176 |  |  | 2-1510 | 150.875 | 1-1510 | 150.875
1-1587 | 158.55 | 2-1587 | 158.61 |  |  | 2-1574 | 157.548 | 1-1574 | 157.548 | [12 empty] | S 2 | 155.372 | S 4 | 155.36 |  |  |  |  | S 118 | 155.183 |  |  |  | Lc 5b | 154.887 | [10 empty] | Se 2 | 155.93 | [8 empty] | Se 16 | 155.112 | Se 101 | 155.373 | Se 102 | 155.325 | [33 empty] | Se P2 | 0,152 vleč. | Se 22 | 0,053 vleč. | Se 19 | 154.753 |  |  |  |  | Se 28 | 153.706 |  |  |  |  | OPř L2 | 154.887 | [6 empty] | L 2 | 154.604 | [8 empty] | M S | 0.676
[26 empty] | S 8 | 155.28 | S 14 | 155.219 | [19 empty] | Se 5 | 155.664 | Se 8 | 155.488 | Se 11 | 155.385 | Se 14 | 155.204 | [6 empty] | Se 105 | 155.133 | [31 empty] | = | 154.374 | = | 154.473 |  |  | Se 23 | 154.419 | Se 26 | 154.198 | [16 empty] | L 5c | 154.619 | L 10 | 154.796 | L 116 | 154.811 |  |  | = | 154.252 | [8 empty] | 1-1519 | 151.978 | 2-1519 | 151.978 |  |  | 2-1524 | 152.426 | 1-1524 | 152.426
1-1575 | 157.548 | 2-1575 | 157.548 |  |  | 2-1586 | 158.61 | 1-1586 | 158.55 | [64 empty] | Vjezdové / odjezdové rychlosti :
v pokračování traťové koleje - rychlost traťová s místním omezením
při jízdě do odbočky - není-li uvedeno jinak, rychlost 40 km/h
M S
L 7b
[65 empty] | Se 14 |  |  |  |  | Vk 4
[46 empty] | 155.385 | [16 empty] | 19 | [12 empty] | Výpravní budova | [13 empty] | Se 18
podchod v km 154,986
[46 empty] | Vk 1 |  | Hranice depa | [13 empty] | Vk 3 Se 13 | [7 empty] | Vk 5
[40 empty] | 155.445 | [7 empty] | km 155,368 | [9 empty] | Se 12 | [10 empty] | Se 15
[56 empty] | 18 | [15 empty] | 20 |  | Sc 5b | [50 empty] | Vlečka
[47 empty] | Vk 2 | [12 empty] | S 5 | [27 empty] | Se 19 | [30 empty] | Se P2 | [5 empty] | PSG Doprava
[46 empty] | Se 10 |  |  |  |  | 15 |  | 16 | [15 empty] | Se 16 |  |  |  |  | 21 | [7 empty] | 23 | 24
[40 empty] | 155.45 | [14 empty] | S 3 | [26 empty] | Se 17 | [28 empty] | Se 22 | [7 empty] | P1 |  | P2
[46 empty] | Se 11 | [24 empty] | Lc 5 | [7 empty] | 22 | Lc 5b | [17 empty] | L 5c | [7 empty] | 32 |  | 33
12
|  |  | 1 L |  | Se 1 | [44 empty] | S 1 | [64 empty] | Se P1 |  |  | Se 24 | [17 empty] | Se 25 | [8 empty] | Se 27 |  | 1 S
[14 empty] | 1 | [22 empty] | 7 |  |  | 9 | [38 empty] | Lc 3 | [18 empty] | L 3a | [18 empty] | 36 | [8 empty] | 37 | 38
[48 empty] | S 2 | [66 empty] | Se 23 | [20 empty] | Se 26
[13 empty] | Se 3 | [25 empty] | Se 9 | [40 empty] | OPř L1 | [19 empty] | L 1
[23 empty] | 3 |  |  |  | 4 | 5 |  |  |  | 6 | [5 empty] | 8 | [75 empty] | 34 |  | 35 | [19 empty] | 39
|  |  | 2 L |  | Se 2 | [8 empty] | Se 4 | [10 empty] | Se 6 | [54 empty] | OPř L2 | [19 empty] | L 2 |  |  | Se 20 | [41 empty] | Se 28 |  | 2 S
[32 empty] | Se 7 | [16 empty] | S 4
Se 21
| 156.05 | [16 empty] | 2 | [23 empty] | 10 | [60 empty] | 31
[36 empty] | Se 8 | [6 empty] | 11 |  |  |  | 13 | [6 empty] | S 6
[18 empty] | Se 5 | [73 empty] | L 4
30
[57 empty] | S 8 | [33 empty] | 29
[50 empty] | 14 | [34 empty] | L 6
[90 empty] | 28 | [12 empty] | 154.575
[46 empty] | PSt.1 | [13 empty] | S 10
[46 empty] | ( 13, 14, 17 ) | [6 empty] | 17 | [31 empty] | L 8 | [7 empty] | Se 106 | [5 empty] | 109
[53 empty] | 102 | [6 empty] | S 12
[41 empty] | Vlečka | [5 empty] | Vk 101 | [36 empty] | L 10
[41 empty] | TOMA | [5 empty] | Se 101 | [43 empty] | EZ |  | Vk 105
[64 empty] | S 14 | [26 empty] | ( v.č. 108 ) |  |  | 108
[58 empty] | 104 | [22 empty] | L 12 |  |  |  |  | 25
[52 empty] | 101 | [35 empty] | 26 | 27 |  |  | 107
[51 empty] | Vk 102 | [12 empty] | S 116
[51 empty] | Se 102 | [29 empty] | L 14
[38 empty] | OSe 101 | [18 empty] | 103 |  |  | 105 | [26 empty] | NTV
[41 empty] | Vlečka | [25 empty] | S 118
[41 empty] | Bardos | [41 empty] | L 116 | [5 empty] | Lc 118
OSe 102
Se 104
Se 105
Vk 104
NTV
106
**) = NTV od km 154,755
[62 empty] | Vlečka |  |  |  | Se 103 | Vk 103
Měnírna
č. | staničení | N | námezník | přest. |  | č. | staničení | přest. |  | č. | staničení | přest. | č. | staničení | přest. | č. | staničení | přest. |  | č. | staničení | přest. | [73 empty] | č. | staničení | N | námezník | přest. |  |  | poznámka | [30 empty] | č. | staničení | přest. | č. | staničení | přest. | č. | staničení | přest. |  | č. | staničení | N | námezník | přest.
[12 empty] | Obvod dispečera CDP | [88 empty] | Obvod posunu | [38 empty] | Obvod dispečera CDP
[6 empty] | 2 | 155.66 | elm. |  | 8 | 155.455 | elm. | 13 | 155.379 | elm. | 18 | 155.294 | elm. |  | 102 | 155.319 | elm. | [73 empty] | 107 | 154.68 | 42 | 154.722 | ručně | bez zabezpečení | [32 empty] | 22 | 154.889 | elm. | 28 | 154.719 | elm. | 33 | 154.526 | elm.
[144 empty] | 24 | 154.805 | -51 | 154.754 | elm.
1 | 155.712 | -65 | 155.647 | elm. |  | 4 | 155.573 | elm. |  | 9 | 155.448 | elm. | 14 | 155.345 | elm. | 19 | 155.225 | elm. |  | 103 | 155.28 | elm. | [73 empty] | 108 | 154.657 | 42 | 154.699 | ručně | vým. zámek, klíč 108 držen v EMZ v kolejišti | [32 empty] | 23 | 154.812 | elm. | 29 | 154.686 | elm. | 34 | 154.427 | elm. |  | = | 0.123 | 51 | 0.174
[32 empty] | Tlumačovské zhlaví | [82 empty] | Napajedelské zhlaví
[6 empty] | 5 | 155.567 | elm. |  | 10 | 155.424 | elm. | 15 | 155.338 | elm. | 20 | 155.061 | elm. |  | 104 | 155.279 | elm. | [8 empty] | Z / na | na / z k.č. |  | přes vyhybky | [39 empty] | Současné vlakové cesty | [21 empty] | 109 | 154.61 | 42 | 154.652 | ručně | bez zabezpečení | [11 empty] | Z / na |  | na / z k.č. |  | přes vyhybky | [16 empty] | 25 | 154.775 | elm. | 30 | 154.63 | elm. | 35 | 154.411 | elm.
[74 empty] | Vzájemně vyloučeny jsou všechny : 1) - protisměrné jízdní cesty na tutéž kolej | [69 empty] | 38 | 154.304 | -65 | 154.239 | elm.
3 | 155.613 | 65 | 155.678 | elm. |  | 6 | 155.517 | elm. |  | 11 | 155.418 | elm. | 16 | 155.319 | elm. | 21 | 155.024 | elm. |  | 105 | 155.253 | elm. | [51 empty] | 2) - jízdní cesty mající předepsanou rozdílnou polohu alespoň jedné pojížděné nebo odvratné výhybky | [21 empty] | P1 | vleč. |  |  | elm. | [12 empty] | traťové koleje č. 2 |  | 4a |  | 38, 37 | [16 empty] | 26 | 154.735 | elm. | 31 | 154.574 | elm. | 36 | 154.396 | elm.
[31 empty] | traťové koleje č. 1 | 1, 3, 5 |  | 3, 4, 5 | [109 empty] | 39 | 154.202 | 65 | 154.267 | elm.
[6 empty] | 7 | 155.468 | elm. |  | 12 | 155.391 | elm. | 17 | 155.318 | elm. | 101 | 155.325 | elm. |  | 106 | 155.143 | elm. | [73 empty] | P2 | vleč. |  |  | ručně | bez zabezpečení | [11 empty] | traťové koleje č. 1 +2 |  | 3 |  | 24, 23 | [16 empty] | 27 | 154.729 | elm. | 32 | 154.546 | elm. | 37 | 154.31 | elm.
[43 empty] | A 3 | A 3 | [32 empty] | A 3 | A 3 | [30 empty] | A 3 | A 3
Výhybky
Variantní vlakové cesty
1
2
1
2
Výhybky
Výhybky
Otrokovice
Variantní vlakové cesty
5 *
7 *
9
1 *
2 *
4 *
6 *
8 *
10 *
12 *
14 *
116 *
118 **
120**
122**
3 *
5 b *
5 c *
3 a *
116 a
60
60
4 a *
60
60
3 b
výstr. kříže km 0,214 = 154,714
PZS - 3SBI km 0,624 = 154,304
Zlín - Malenovice
7 b
60
60
6 b *
6 a *
60
60
9 a
7 a
5 a
Strojní stanice