## titul
Trať : | 317 |  |  |  | Km 148,409 | [6 empty] | Ev. č. : | 331454
| Staniční |  |  |  | T E S T - 14
| zabezpečovací |  |  |  | ústřední stavědlo, kolejové obvody | [5 empty] | Kód : 11 / 1
| zařízení : |  |  |  | rychlostní návěstní soustava
| Dopravní stanoviště : |  |  |  | Dopravní kancelář
| ( km ) |  |  |  | 148.409
| Počet pracovníků : |  |  |  | Výpravčí - 1
Výprava vlaků s přepravou cestujících dle čl. 505 SŽDC (ČD) D2
| Zjišťování |  |  |  | samočinně činností | [5 empty] | zast. - 90
| konce vlaku |  |  |  | zabezpečovacího zařízení | [5 empty] | proj. - 30
|  | Dopravní koleje | [5 empty] | Nástupiště u koleje
č. | Začátek | Konec | Délka | Poznámka |  | č. | Začátek | Konec | Délka | Poznámka
1 | 148.906 | 148.292 | 614 | Hlavní staniční kolej
2 | 148.885 | 148.295 | 590 | Vjezd - odjezd - průjezd
[6 empty] | 1 | 148.526 | 148.341 | 185 | č. II, úrovňové, jednostranné
3 | 148.9 | 148.324 | 576 | Vjezd - odjezd - průjezd
[6 empty] | 2 | 148.565 | 148.35 | 215 | č. I, úrovňové, jednostranné
4 | 148.821 | 148.3 | 521 | Vjezd - odjezd - průjezd
5 | 148.896 | 148.326 | 570 | Kolej dlouhodobě vyloučena z provozu
Bohuslavice nad Vláří

## Bohuslavice
Směr : Bylnice | [18 empty] | Návěstidla - ŽST | [22 empty] | Návěstidla - ŽST | [9 empty] | Směr : Slavičín
[16 empty] | Vjezdová |  |  | Odjezdová |  |  |  | Seřaďovací | [16 empty] | Seřaďovací |  | Odjezdová | [5 empty] | Vjezdová
[19 empty] | Obvod výpravčího | [11 empty] | Km 148,409 | [10 empty] | Obvod výpravčího
| Traťové | [51 empty] | Traťové
| zabezpečovací |  |  |  | Telefonické dorozumívání |  |  |  | Kód : 1 | [11 empty] | S 3 | 148.9 | [7 empty] | SENA | C | JPg | [11 empty] | L 3 | 148.324 | [7 empty] | zabezpečovací |  |  |  | Telefonické dorozumívání |  |  |  | Kód : 1
| zařízení : |  |  |  | provoz podle SŽDC (ČD) D - 2 | [10 empty] | Př L | 149.994 |  | S 1 | 148.906 | [19 empty] | Se 2 | 148.206 | L 1 | 148.292 |  |  |  |  | Př S | 147.26 |  |  |  | zařízení : |  |  |  | provoz podle SŽDC (ČD) D - 2
[21 empty] | S 4 | 148.821 | Se 1 | 148.997 | [6 empty] | VIII. / 2012 | [12 empty] | L 4 | 148.3
[16 empty] | L | 149.293 |  | S 2 | 148.885 | [19 empty] | Se 3 | 148.11 | L 2 | 148.295 |  |  |  |  | S | 147.965
| Zjišťování konce |  |  |  | výpravčí |  |  | zast. | 00 | [11 empty] | S 5 | 148.896 | [8 empty] | Vjezdové / odjezdové rychlosti : | [12 empty] | L 5 | 148.326 | [7 empty] | Zjišťování konce |  |  |  | výpravčí |  |  | zast. | 00
| vlaku : |  |  |  | vždy |  |  | proj. | 00 | [21 empty] | v pokračování traťové koleje - rychlost traťová s místním omezením | [21 empty] | vlaku : |  |  |  | vždy |  |  | proj. | 00
při jízdě do odbočky - rychlost 40 km/h
[11 empty] | PSt.1 | [5 empty] | S 5
( 1, 2, 3, 4, 5 )
S 3
L 5
[11 empty] | 3 | [37 empty] | 11 | [5 empty] | Se 2
[15 empty] | S 1 | [45 empty] | S
[7 empty] | 1 | [38 empty] | L 3 |  |  |  |  | 13 |  |  |  | 14
[10 empty] | 2 | [6 empty] | S 2
| L | [5 empty] | Se 1 | [5 empty] | 4 | [35 empty] | L 1 | [7 empty] | Se 3
12
S 4
[10 empty] | 148,968 | [38 empty] | L 2
[14 empty] | Vk 1 |  |  | 5 | 6
[15 empty] | EZ | [23 empty] | 9 |  |  |  |  | 10 |  |  |  | L 4 |  |  | PSt.2
[15 empty] | ( Vk 1 ) | [35 empty] | ( 11, 12, 13, 14 )
[22 empty] | 7 | [15 empty] | 8
[47 empty] | EZ | VVk 1
[24 empty] | Vk 2 | [12 empty] | Vk 4 | [9 empty] | ( VVk 1 / 10 )
[40 empty] | EZ | [10 empty] | Vlečka č.:
[40 empty] | ( Vk 5 / Vk 4 / 9 ) | [10 empty] | 6168
[23 empty] | EZ | Vk 3 | [12 empty] | Vk 5
( Vk 3 / Vk 2 / 6 )
Současné vlakové cesty
Vzájemně vyloučeny jsou pouze protisměrné jízdní cesty na tutéž kolej
č. | staničení | N | námezník | přest. |  | č. | staničení | přest. |  | č. | staničení | N | námezník | přest. |  |  | poznámka | [7 empty] | č. | staničení | přest. |  | poznámka |  |  | č. | staničení | přest. |  | poznámka | [7 empty] | č. | staničení | N | námezník | přest. |  | poznámka |  |  |  | č. | staničení | přest. |  | č. | staničení | N | námezník | přest.
|  |  |  | Obvod výpravčího | [10 empty] | Obvod posunu | [15 empty] | Obvod posunu | [17 empty] | Obvod posunu | [8 empty] | Obvod výpravčího
[6 empty] | 3 | 148.962 | elm. | [16 empty] | Vk 1 | 148.925 | ručně | výměnový zámek, klíč Vk 1 držen v EMZ v kolejišti |  |  |  | Vk 4 | 148.507 | ručně | výměnový zámek v závislosti na Vk 5 | [8 empty] | 8 | 148.459 | 42 | 148.501 | ručně | bez zabezpečení |  |  |  |  | 11 | 148.282 | elm.
1 | 148.995 | -51 | 148.944 | elm. | [5 empty] | 6 | 148.88 | -42 | 148.838 | ručně | výměnový zámek v závislosti na Vk 3 a Vk 2
[6 empty] | 4 | 148.941 | elm. | [16 empty] | Vk 2 | 148.779 | ručně | výměnový zámek v závislosti na Vk 3 |  |  |  | Vk 5 | 148.507 | ručně | výměnový zámek, klíč Vk 5 / Vk 4 / 9 držen v EMZ v DK | [8 empty] | 9 | 148.43 | 51 | 148.481 | ručně | výměnový zámek v závislosti na Vk 5 a Vk 4 |  |  |  |  | 12 | 148.249 | elm. |  | 14 | 148.21 | 51 | 148.261 | elm.
2 | 148.968 | -51 | 148.917 | elm. | [5 empty] | 7 | 148.828 | -46 | 148.782 | ručně | bez zabezpečení
[6 empty] | 5 | 148.88 | elm. | [16 empty] | Vk 3 | 148.779 | ručně | výměnový zámek, klíč Vk 3 / Vk 2 / 6 držen v EMZ v kolejišti |  |  |  | VVk 1 | 148.303 | ručně | výměnový zámek, klíč VVk 1 / 10 držen v EMZ v kolejišti | [8 empty] | 10 | 148.348 | 38 | 148.386 | ručně | výměnový zámek v závislosti na VVk 1 |  |  |  |  | 13 | 148.243 | elm.
Výhybky
Bohuslavice nad Vláří
Výhybky
1
3
4
5
2
P 8007 - 3SNI km 149,048
P 8006 - 3SNI km 148,100
8
6
4 a
Výkolejky
215
185