## Titul
Trať : | 317 |  |  |  | Km 129,424 | [6 empty] | Ev. č. : | 331850
| Staniční |  |  |  | Elektronické stavědlo ( JOP )
| zabezpečovací |  |  |  | ESA 11 | [5 empty] | Kód : 22
| zařízení : |  |  |  | rychlostní návěstní soustava
| Dopravní stanoviště : |  |  |  | Dopravní kancelář
| ( km ) |  |  |  | 129.424
| Počet pracovníků : |  |  |  | Výpravčí - 1
Výprava vlaků s přepravou cestujících dle čl. 505 SŽDC (ČD) D2
| Zjišťování konce |  |  |  | samočinně činností | [5 empty] | zast. | 90
| vlaku : |  |  |  | zabezpečovacího zařízení | [5 empty] | proj. | 30
|  | Dopravní koleje | [5 empty] | Nástupiště u koleje
č. | Začátek | Konec | Délka | Poznámka |  | č. | Začátek | Konec | Délka | Poznámka
1 | 129.376 | 129.09 | 286 | Hlavní staniční kolej
1 a | 129.484 | 129.378 | 106 | ( 1 + 1a = 394 m )
[6 empty] | 1 + 3 | 129.368 | 129.218 | 150 | č. II a, úrovňové, oboustranné
2 | 129.473 | 129.09 | 383 | Vjezd - odjezd - průjezd |  | 1 a | 129.452 | 129.368 | 84 | č. II b, úrovňové, jednostranné
[6 empty] | 1 + 1a | 129.452 | 129.218 | 234 | celkem hrana u koleje 1 + 1a
3 | 129.373 | 129.112 | 261 | Vjezd - odjezd - průjezd
3a | 129.538 | 129.459 | 79 | ( 3 + 3a = 426 m ) |  | 5 | 129.368 | 129.298 | 70 | č. I, úrovňové, vnější
5 | 129.373 | 129.112 | 261 | Vjezd - odjezd - průjezd
1 b | 130 | 129.635 | 365 | pokračování traťové koleje | [5 empty] | Bojkovice město z.
1 c | 130.086 | 130 | 86
91 | 130.729 | 130.086 | 643 |  |  | 101 | 130.83 | 130.75 | 80 | úrovňové, vnější
101 | 130.86 | 130.753 | 107
Bojkovice

## Bojkovice
|  |  |  | Směr : Slavičín | [7 empty] | Návěstidla - ŽST | [7 empty] | Návěstidla - ŽST | [28 empty] | Návěstidla - ŽST | [12 empty] | Směr : Nezdenice
[9 empty] | Vjezdová |  |  | Odjezdová | Cestová |  | Seřaďovací |  |  |  |  | Cestová | [5 empty] | Seřaďovací | [20 empty] | Seřaďovací |  | Odjezdová |  |  |  | Vjezdová
[12 empty] | Obvod výpravčího JOP | [7 empty] | Obvod výpravčího JOP | [24 empty] | Km 129,424 |  |  |  | Obvod výpravčího JOP
Traťové | [57 empty] | Traťové
zabezpečovací |  |  |  | Automatické hradlo |  |  |  | Kód : 14 |  |  |  |  | Lc 101 |  |  |  |  | Sc 1a | 129.484 |  |  | Sc 1 | 129.376 | [20 empty] | SENA | C | JPg |  |  |  |  | L 2 | 129.09 | [5 empty] | zabezpečovací |  |  |  | Automatické hradlo |  |  |  | Kód : 14
zařízení : |  |  |  | AH - 88A ( s návěstním bodem ) |  |  |  |  | Př L | 131.615 |  | S 101 | 130.753 |  | Se 1 | 130.729 |  |  |  | Lc 1a | 129.378 |  |  |  |  | Se 3 | 129.635 | [25 empty] | Př S | 127.9 |  |  |  | zařízení : |  |  |  | AH - 88A ( bez návěstního bodu )
[12 empty] | 130.86 | [5 empty] | Sc 2 | 129.473 |  |  | Sc 3 | 129.373 | [21 empty] | V. / 2012 |  | Se 5 | 128.972 | L 1 | 129.09 | L 3 | 129.112
[9 empty] | L | 130.912 |  |  | Lc 91 |  | Se 2 | 130 |  |  |  | Lc 3a | 129.459 |  |  |  |  | Se 4 | 129.442 | [25 empty] | S | 128.66
Zjišťování konce |  |  |  | samočinně činností |  |  | zast. | 90 |  |  |  |  | 130.086 |  |  |  |  | Sc 3a | 129.538 |  |  | Sc 5 | 129.373 | [27 empty] | L 5 | 129.112 | [5 empty] | Zjišťování konce |  |  |  | samočinně činností |  |  | zast. | 90
vlaku : |  |  |  | zabezpečovacího zařízení |  |  | proj. | 30 | [36 empty] | Vjezdové / odjezdové rychlosti : | [12 empty] | vlaku : |  |  |  | zabezpečovacího zařízení |  |  | proj. | 30
v pokračování traťové koleje - rychlost traťová s místním omezením
při jízdě do odbočky - není-li uvedeno jinak, rychlost 50 km/h
| Oddílová - AH Pitín | [41 empty] | OZP - klíč pro obsluhu zastávky Pitín zastávka.
| od Slavičína |  | km 137,143 |  | do Slavičína | [37 empty] | Kklíč slouží k zabezpečení jízd vlaků z ŽST Bojkovice na zastávku Pitín z. s návratem zpět do ŽST Bojkovice.
EZ
| Př Lo | 137.72 |  |  | Př So | 136.117 | [22 empty] | Začátek vlečky |  |  | EZ | [10 empty] | ( OZP )
[29 empty] | km 129,623 = 0,000 vleč. |  |  | ( SVk 1 / SVk 2 )
| Lo | 136.972 |  |  | So | 136.972 | [19 empty] | Vlečka č.:
[26 empty] | 5346 |  |  | SVk 2 |  | SVk 1 | [9 empty] | Vk 2 |  | Sc 5
[23 empty] | 129.72 | [18 empty] | 5
[35 empty] | Sc 3a | [7 empty] | Sc 3
[40 empty] | 4 | Se 4 | [8 empty] | L 5
6
|  |  | S 101 | [7 empty] | Se 1 | [5 empty] | Se 2 | [20 empty] | Sc 1a |  | Lc 3a | [9 empty] | L 3 | [7 empty] | Se 5 | [6 empty] | S
[31 empty] | 1 | [25 empty] | 8
[34 empty] | 2 |  |  |  |  | Sc 2 | [16 empty] | 7
| L | [7 empty] | Lc 101 |  |  |  |  | Lc 91 | [14 empty] | Se 3 | [13 empty] | Lc 1a | [8 empty] | L 1
[8 empty] | Zastávka Bojkovice město | [30 empty] | 3
[8 empty] | Km 130,757 | [28 empty] | Vk 1 | [14 empty] | L 2
Ev. č. : 330050
[34 empty] | Účelová kolej SŽDC |  | EZ
[33 empty] | 129.585 |  |  | ( Vk 1 )
[18 empty] | č. | staničení | N | námezník | přest. |  | č. | staničení | přest. |  | č. | staničení | přest. | [28 empty] | č. | staničení | přest. |  | č. | staničení | N | námezník | přest.
[24 empty] | Obvod výpravčího JOP | [38 empty] | Obvod výpravčího JOP
[18 empty] | 1 | 129.604 | -51 | 129.553 | elm. | [5 empty] | 4 | 129.458 | elm. | [28 empty] | 6 | 129.032 | elm
[24 empty] | 2 | 129.553 | elm. | [18 empty] | Současné vlakové cesty | [17 empty] | 8 | 128.993 | 51 | 129.044 | elm.
[18 empty] | 3 | 129.477 | 51 | 129.528 | elm. | [5 empty] | 5 | 129.383 | elm. | [14 empty] | Vzájemně vyloučeny jsou pouze protisměrné jízdní cesty na tutéž kolej | [13 empty] | 7 | 129.026 | elm
Výhybky
Výhybky
Bojkovice
P 7988 - 3ZBI km 128,982
P 7989 - 3ZBI km 129,619
Návěstidla - trať
P 7991 - 3ZBI km 130,741
101
P 7990 - 3ZBI km 130,014
91
3 a
1 a
Garáž TD
2
3
5
1
5 a
80
70
150
234
Sc 1
2 a
1 b
1 c
40
5
5
5
5
5
5
5
5
5
5
5