## Titul
Trať : | 317 |  |  |  | Km 157,761 | [6 empty] | Ev. č. : | 335356
Trať : | 304 |  |  |  | Km 157,761 = 0,000 | [6 empty] | Vlakotvorná stanice : | 324
| Staniční |  |  |  | Elektromechanické
| zabezpečovací |  |  |  | řídící přístroj vz. 5007, závislá stavědla | [5 empty] | Kód : 5
| zařízení : |  |  |  | světelná vjezdová, skupinová mechanická odjezdová návěstidla
| Dopravní stanoviště : |  |  | Stavědlo 1 | Dopravní kancelář |  |  |  | Stavědlo 2
| ( km ) |  |  | 158.134 | 157,761 |  |  |  | 157.307
| Počet pracovníků : |  |  | Signalista - 1 | Výpravčí - 1 |  |  |  | Signalista - 1
dirigující dispečer pro trať Bylnice - Horní Lideč
|  | Dopravní koleje | [5 empty] | Nástupiště u koleje
č. | Začátek | Konec | Délka | Poznámka |  | č. | Začátek | Konec | Délka | Poznámka
1 | 158.042 | 157.361 | 681 | Hlavní staniční kolej
[6 empty] | 1 | 157.847 | 157.6 | 247 | č. III, úrovňové, jednostranné vnitřní
2 | 158.03 | 157.361 | 669 | Hlavní staniční kolej
|  |  |  | pro směr Brumov |  | 2 | 157.847 | 157.6 | 247 | č. II, úrovňové, jednostranné vnitřní
3 | 158.018 | 157.391 | 627 | Vjezd - odjezd - průjezd |  | 3 | 157.847 | 157.6 | 247 | č. IV, úrovňové, jednostranné vnitřní
4 | 158.03 | 157.391 | 639 | Vjezd - odjezd - průjezd |  | 4 | 157.803 | 157.722 | 81 | č. Ia, úrovňové, vnější
[7 empty] | 157.67 | 157.6 | 70 | č. Ib, úrovňové, jednostranné vnitřní
5 | 158.018 | 157.417 | 601 | Vjezd - odjezd - průjezd
Bylnice

## Bylnice
Směr : Vlárský průsmyk | [18 empty] | Návěstidla - ŽST | [14 empty] | Návěstidla - ŽST | [11 empty] | Směr : Bohuslavice nad Vláří // Brumov
[16 empty] | Vjezdová |  |  | Odjezdová - skupinová |  | Seřaďovací | [8 empty] | Seřaďovací |  | Odjezdová - skupinová | [5 empty] | Vjezdová
[19 empty] | Obvod signalisty St.1 | [5 empty] | Km 157,761 | [8 empty] | Obvod signalisty St.2 | [16 empty] | Směr : Bohuslavice nad Vláří
| Traťové | [36 empty] | Z Brumova |  | Z Bohuslavic n/Vl. | [10 empty] | Telefonické dorozumívání |  |  |  | Kód : 1
| zabezpečovací |  |  |  | Telefonické dorozumívání |  |  |  | Kód : 1 | [6 empty] | Př L | 159.076 |  | S 1-5 | S 2-4 | Zhlaví bez |  |  | SENA | C | JPg |  |  |  | Se 1 | 157.436 | L 1-5 |  | L 2-4 |  |  |  | Př BS | 1.642 | Př S | 156.171 | [5 empty] | Traťové |  |  |  | provoz podle D - 2
| zařízení : |  |  |  | provoz podle D - 2 | [15 empty] | seřaďovacích |  |  |  | X. / 2007 | [12 empty] | BS | 0.887 | [7 empty] | zabezpečovací |  |  |  | Směr : Brumov
[16 empty] | L | 158.388 |  | 158.029 | 158.03 | návěstidel | [8 empty] | Se 2 | 157.417 | 157.361 |  | 157.361 |  |  |  | = | 156.874 | S | 156.871 | [5 empty] | zařízení : |  |  |  | Rádiové spojení (SRD) |  |  |  | Kód : 16
provoz podle D - 3
| Zjišťování konce |  |  |  | signalista hlásí obsluhou |  |  | zast. | 20 | [15 empty] | Vjezdové / odjezdové rychlosti :
| vlaku : |  |  |  | zabezpečovacího zařízení |  |  | proj. | 10 | [15 empty] | v pokračování traťové koleje - rychlost traťová s místním omezením
[25 empty] | při jízdě do odbočky - rychlost 40 km/h | [7 empty] | Vlečka | [13 empty] | Zjišťování konce |  |  |  | signalista hlásí obsluhou |  |  | zast. | 20
[28 empty] | 157,552 | D1 |  |  |  | Kloboucká lesní s.r.o. | [5 empty] | 157,343 | [7 empty] | vlaku : |  |  |  | zabezpečovacího zařízení |  |  | proj. | 10
S 1-5
9
[13 empty] | 4 | [25 empty] | 11
S
[7 empty] | 1 |  |  | 2 | [31 empty] | 13 | 15 | [5 empty] | 17
S 2-4
| L | [36 empty] | L 1-5 | [16 empty] | B S
[5 empty] | 158.163 | [6 empty] | 3 | [29 empty] | 14 | 16 | [5 empty] | 18
[7 empty] | St. 1 | [31 empty] | 12
[22 empty] | 5 | 6 | [19 empty] | St. 2
[36 empty] | 10 |  | L 2-4
[11 empty] | 158,090 | [21 empty] | Se 2
[25 empty] | Vk 1 | [8 empty] | 8
7
157.668
Se 1
č. | staničení | N | námezník | přest. |  | č. | staničení | N | námezník | přest. |  | č. | staničení | N | námezník | přest. |  | poznámka | [15 empty] | č. | staničení | N | námezník | přest. |  | č. | staničení | N | námezník | přest. |  | č. | staničení | N | námezník | přest. |  | č. | staničení | N | námezník | přest.
[5 empty] | Obvod signalisty St.1 | [11 empty] | Obvod posunu | [27 empty] | Obvod signalisty St.2
[25 empty] | Současné vlakové cesty |  | 157.563 | [24 empty] | 901 | 157.26 |  |  | DKS
1 | 158.126 | -51 | 158.075 | p + z |  | 3b | 158.072 | -42 | 158.03 | páka |  | 6 | 157.722 | -46 | 157.676 | ručně | vým. zámek, klíč Vk 1 / 6 držen v ŘP | [7 empty] | Viz "Tabulka současně dovolených vlakových cest" | [8 empty] | 7 | 157.435 | 46 | 157.481 | páka |  | 11 | 157.345 | 46 | 157.391 | páka |  | 14 | 157.315 | 46 | 157.361 | p + z
[52 empty] | 17 | 157.22 | 55 | 157.275 | p + z
2 | 158.093 | -51 | 158.042 | p + z |  | 4 | 158.06 | -42 | 158.018 | páka |  | 9 | 157.375 | 42 | 157.417 | ručně | závorník na St. 2 | [16 empty] | 8 | 157.405 | 46 | 157.451 | páka |  | 12 | 157.345 | 46 | 157.391 | páka |  | 15 | 157.3 | -55 | 157.245 | p + z
[25 empty] | Použití mimořádných vlakových cest ve stanici | [26 empty] | 18 | 157.22 | 55 | 157.275 | p + z
3a | 158.072 | 42 | 158.114 | páka |  | 5 | 157.885 | 46 | 157.931 | p + z |  | D1 | 157.51 | -46 | 157.464 | ručně | závorník na St. 2 | [7 empty] | Při vzniku mimořádných událostí je dovoleno uskutečnit mimořádné vlakové cesty na manipulační kolej č. 6 při splnění podmínek stanovených Staničním řádem | [8 empty] | 10 | 157.375 | 46 | 157.421 | páka |  | 13 | 157.315 | 46 | 157.361 | p + z |  | 16 | 157.3 | -55 | 157.245 | p + z |  | = | 0.541 | -55 | 0.486
Výhybky
Bylnice
Výhybky
1
3
4
5
2
Brumov
Bohuslavice nad Vláří
6
8
PZM - ze St.1 km 158,373
PZM - ze St.2 km 157,186 = 0,575
4 a
2 a
10

## Bylnice - projekt
Směr : Vlárský průsmyk | [16 empty] | Návěstidla - ŽST | [24 empty] | Návěstidla - ŽST | [23 empty] | Směr : Brumov |  |  |  |  | Směr : Bohuslavice nad Vláří
[14 empty] | Vjezdová |  |  | Odjezdová |  |  |  | Cestová |  | Seřaďovací | [13 empty] | Seřaďovací |  |  |  |  | Cestová |  |  | Odjezdová | [5 empty] | Vjezdová
[17 empty] | Obvod výpravčího JOP | [11 empty] | Km 157,790 | [12 empty] | Obvod výpravčího JOP
| Traťové | [49 empty] | Z Brumova |  | Z Bohuslavic n/V. | [10 empty] | Traťové | [7 empty] | Traťové
| zabezpečovací |  |  |  | Automatické hradlo |  |  |  | Kód : 14 | [9 empty] | S 2 | 158.014 |  |  | Se 1 | 158.393 |  |  |  | SENA | C | JPg |  |  |  |  | Se 4 | 157.429 | Se 7 | 157.304 | Se 10 | 157.193 | [6 empty] | L 2a | 157.49 | [15 empty] | zabezpečovací |  | Rádiové spojení (SRD) |  | Kód : 16 |  |  |  | zabezpečovací |  |  |  | Automatické hradlo |  |  |  | Kód : 14
| zařízení : |  |  |  | AH - 88A ( bez návěstního bodu ) | [8 empty] | Př L | 159.265 | [5 empty] | Lc 2 | 157.758 | [19 empty] | Sc 2a | 157.737 | [7 empty] | Př BS | 1.65 | Př S | 156.33 | [9 empty] | zařízení : |  | provoz podle SŽDC (ČD) D - 3 | [5 empty] | zařízení : |  |  |  | AH - 88A ( bez návěstního bodu )
[17 empty] | S 1 | 158.026 | S 3 | 158.026 |  |  | Se 2 | 158.368 |  |  |  |  | VII. / 2012 - podle projektu | [5 empty] | Se 5 | 157.361 | Se 8 | 157.304 | Se 11 | 157.172 |  |  |  |  | L 1 | 157.436 | L 3 | 157.427
[14 empty] | L | 158.47 | [5 empty] | Lc 4 | 157.758 | [19 empty] | Sc 4a | 157.737 | [7 empty] | B S | 0.887
| Zjišťování konce |  |  |  | samočinně činností |  |  | zast. | 90 | [9 empty] | S 4 | 158.014 |  |  | Se 3 | 158.132 | [10 empty] | Se 6 | 157.359 | Se 9 | 157.193 | Se 12 | 157.172 | [6 empty] | L 4a | 157.499 |  |  | = | 156.874 | S | 157.032 | [9 empty] | Zjišťování konce |  | výpravčí // | zast. | 00 // 61 |  |  |  | Zjišťování konce |  |  |  | samočinně činností |  |  | zast. | 90
| vlaku : |  |  |  | zabezpečovacího zařízení |  |  | proj. | 30 | [19 empty] | Vjezdové / odjezdové rychlosti : | [28 empty] | Vlečka č.: | [5 empty] | vlaku : |  | doprovod vlaku | [5 empty] | vlaku : |  |  |  | zabezpečovacího zařízení |  |  | proj. | 30
[29 empty] | v pokračování traťové koleje - rychlost traťová s místním omezením | [28 empty] | 6167
při jízdě do odbočky - není-li uvedeno jinak, rychlost 40 km/h
[44 empty] | 157.552 |  |  |  |  | K1 | [5 empty] | KVk 1 | EZ | [6 empty] | 157.343
( KVk 1 / 11 )
S 3
[57 empty] | L 3 |  |  |  | 11
Se 7
[6 empty] | Se 2 | [14 empty] | S 1 | [49 empty] | Se 9 |  | Se 11 |  |  |  |  | S
[11 empty] | 1 |  |  | 2 | [46 empty] | 10 |  |  |  | 13 | 14
[22 empty] | S 2 | [42 empty] | Se 8
|  | L |  | Se 1 | [6 empty] | Se 3 | [21 empty] | Sc 2a | [22 empty] | L 1
[15 empty] | 3 | [42 empty] | 7 | [21 empty] | B S
[22 empty] | S 4 | [9 empty] | Sc 4a | [24 empty] | Se 4 | [7 empty] | 12 |  |  |  |  | 15
[31 empty] | Lc 2 | [19 empty] | 5 | L 2a | [9 empty] | Se 5 | [8 empty] | Se 10 |  | Se 12
4
[31 empty] | Lc 4 | [18 empty] | L 4a | [12 empty] | Vk 2
[60 empty] | 9 |  | Se 6
[15 empty] | 158.09 | [24 empty] | 157.625 | [17 empty] | 6 | 8
[25 empty] | Vk 1 | EZ
( Vk 1 / 4 )
157.668
č. | staničení | N | námezník | přest. |  | č. | staničení | přest. |  | č. | staničení | N | námezník | přest. |  | poznámka | [18 empty] | č. | staničení | N | námezník | přest. |  | poznámka | [27 empty] | č. | staničení | přest. |  | č. | staničení | přest. |  | č. | staničení | N | námezník | přest.
|  |  |  | Obvod výpravčího JOP | [10 empty] | Obvod posunu | [21 empty] | Obvod posunu | [6 empty] | 157.563 | [30 empty] | Obvod výpravčího JOP
[10 empty] | 4 | 157.882 | 46 | 157.928 | ručně | výměnový zámek, klíč Vk 1 / 4 držen v EMZ v kolejišti | [19 empty] | 6 | 157.419 | 46 | 157.465 | ručně | bez zabezpečení | [28 empty] | 5 | 157.494 | elm. | [5 empty] | 14 | 157.3 | -55 | 157.245 | elm.
[6 empty] | 2 | 158.097 | elm. | [54 empty] | Brumovské zhlaví | [9 empty] | 12 | 157.306 | elm.
1 | 158.13 | -51 | 158.079 | elm. | [5 empty] | 11 | 157.364 | 51 | 157.415 | ručně | výměnový zámek, klíč KVk 1 / 11 držen v EMZ v kolejišti | [13 empty] | Současné vlakové cesty | [5 empty] | 8 | 157.394 | 46 | 157.44 | ručně | bez zabezpečení | [20 empty] | Z / do |  | na / z k.č. | přes vyhybky |  |  |  |  | 7 | 157.416 | elm.
[6 empty] | 3 | 158.087 | elm. | [20 empty] | Vzájemně vyloučeny jsou všechny : 1) - protisměrné jízdní cesty na tutéž kolej | [43 empty] | 13 | 157.306 | elm. |  | 15 | 157.219 | 55 | 157.274 | elm.
[10 empty] | K1 | 157.512 | -51 | 157.461 | ručně | bez zabezpečení | [13 empty] | 2) - jízdní cesty mající předepsanou rozdílnou polohu alespoň jedné pojížděné nebo odvratné výhybky | [5 empty] | 9 | 157.368 | 46 | 157.414 | ručně | bez zabezpečení | [20 empty] | Brumova |  | 4 a | 14, 13, 10, 7 |  |  |  |  | 10 | 157.365 | elm. | [5 empty] | = | 0.542 | -55 | 0.487
Výhybky
Výhybky
Bylnice
Variantní vlakové cesty
P 8015 - 3SBI km 158,373
4 a
60
P 8014 - 3ZBI km 157,186
50
60
Bohuslavice nad Vláří
Brumov
2 a
Výhybky
1
3
2
4
6 a
50
163
10
8
6
101
5
5
5
5
5