## titul
Trať : | 317 |  |  |  | Km 109,931 | [6 empty] | Ev. č. : | 338954
Staniční
| zabezpečovací |  |  |  | Elektronické stavědlo | [5 empty] | Kód : 22
| zařízení : |  |  |  | ESA 11 ( TESA ) - DŘS
| Dopravní stanoviště : |  |  |  | Dopravní kancelář
| ( km ) |  |  |  | 109.931
dálková obsluha výpravčím DOZ z JOP ŽST Uherský Brod
| Počet pracovníků : |  |  |  | ( nouzová obsluha pohotovostním výpravčím )
Výprava vlaků s přepravou cestujících dle čl. 505 SŽDC (ČD) D2
| Zjišťování |  |  |  | samočinně činností | [5 empty] | zast. - 90
| konce vlaku |  |  |  | zabezpečovacího zařízení | [5 empty] | proj. - 30
|  | Dopravní koleje | [5 empty] | Nástupiště u koleje
č. | Začátek | Konec | Délka | Poznámka |  | č. | Začátek | Konec | Délka | Poznámka
1 | 109.887 | 109.317 | 570 | Hlavní staniční kolej |  | 1 | 109.879 | 109.694 | 185 | č. I, úrovňové, jednostranné
( "Místo zastavení" v km 109,855 )
2 | 109.895 | 109.317 | 578 | Vjezd - odjezd - průjezd |  | 2 | 109.893 | 109.694 | 199 | č. II, úrovňové, jednostranné
Hradčovice

## Hradčovice
[5 empty] | Směr : Uherský Brod | [8 empty] | Návěstidla - ŽST | [11 empty] | Návěstidla - ŽST | [10 empty] | Směr : Kunovice
[10 empty] | Vjezdová |  |  |  | Odjezdová |  |  |  | Seřaďovací | [5 empty] | Seřaďovací |  | Odjezdová |  |  |  | Vjezdová
[14 empty] | Obvod výpravčího DOZ | [7 empty] | Km 109,931 |  |  |  | Obvod výpravčího DOZ
| Traťové |  |  |  | Automatické hradlo | [27 empty] | Traťové |  |  |  | Automatické hradlo
| zabezpečovací |  |  |  | AH ESA 04 ( bez návěstního bodu ) |  | Kód : 14 |  |  | Př L | 110.969 | [6 empty] | Se 1 | 109.995 |  | SENA | C | JPg | [6 empty] | Př S | 108.357 |  | zabezpečovací |  |  |  | AH - 88A ( s návěstním bodem ) |  |  |  | Kód : 14
| zařízení : |  |  |  | obsluha z pracoviště úsekového ovládání | [8 empty] | S 1 | 109.887 | S 2 | 109.895 | [6 empty] | Se 3 | 109.255 | L 1 | 109.317 | L 2 | 109.317 |  |  |  | zařízení : |  |  |  | obsluha z pracoviště úsekového ovládání
[10 empty] | L | 110.269 | [6 empty] | Se 2 | 109.878 |  |  | VIII. / 2012 | [7 empty] | S | 109.057
| Zjišťování konce |  |  |  | samočinně činností | zast. | 90 | [14 empty] | Vjezdové / odjezdové rychlosti : | [10 empty] | Zjišťování konce |  |  |  | samočinně činností |  |  | zast. | 90
| vlaku : |  |  |  | zabezpečovacího zařízení | proj. | 30 | [14 empty] | v pokračování traťové koleje - rychlost traťová s místním omezením | [10 empty] | vlaku : |  |  |  | zabezpečovacího zařízení |  |  | proj. | 30
při jízdě do odbočky - rychlost 40 km/h
Oddílová - AH
[34 empty] | do Kunovic |  | km 105,100 |  | od Kunovic
[34 empty] | Př Lo | 105.8 |  |  | Př So | 104.4
[34 empty] | Lo | 105.1 |  |  | So | 105.1
Se 2
109.661
Vk 1
Se 3
[13 empty] | S 1 | [26 empty] | S
[8 empty] | 1 | 2 | [22 empty] | 3
S 2
|  | L |  |  |  |  | Se 1 | [22 empty] | L 1
L 2
č. | staničení | N | námezník | přest. | [33 empty] | č. | staničení | N | námezník | přest.
|  | Obvod výpravčího DOZ | [37 empty] | Obvod výpravčího DOZ
1 | 109.977 | -51 | 109.926 | elm.
[22 empty] | Současné vlakové cesty | [15 empty] | 3 | 109.256 | 51 | 109.307 | elm.
2 | 109.944 | -51 | 109.893 | elm. | [17 empty] | Vzájemně vyloučeny jsou pouze protisměrné jízdní cesty na tutéž kolej
Hradčovice
1
2
P 7969 - 3ZBI km 109,993
Výhybky
Výhybky
3
Návěstidla - trať
199
185