## titul
Trať : | 318 |  |  |  |  | Km 33,342 | [6 empty] | Ev. č. : | 335059
| Staniční |  |  |  |  | Elektromechanické
| zabezpečovací |  |  |  |  | řídící přístroj vz. 5007, závislá stavědla | [5 empty] | Kód : 5
| zařízení : |  |  |  |  | rychlostní návěstní soustava
| Dopravní stanoviště : |  |  |  | Stavědlo 1 |  | Dopravní kancelář |  |  |  | Stavědlo 2
| ( km ) |  |  |  | 33.518 |  | 33.342 |  |  |  | 32.863
| Počet pracovníků : |  |  |  | Signalista - 1 |  | Výpravčí - 1 |  |  |  | Signalista - 1
| Zjišťování |  |  |  |  | signalista St.1 a 2 hlásí obsluhou | [5 empty] | zast. - 20
| konce vlaku |  |  |  |  | zabezpečovacího zařízení | [5 empty] | proj. - 10
|  | Dopravní koleje | [6 empty] | Nástupiště u koleje
č. | Začátek | Konec | Délka | Poznámka |  |  | č. | Začátek | Konec | Délka | Poznámka
1 | 33.437 | 32.924 | 513 | Hlavní staniční kolej |  |  | 1 | 33.369 | 33.165 | 204 | č. III, úrovňové, jednostranné vnitřní
2 | 33.437 | 32.924 | 513 | Hlavní staniční kolej |  |  | 2 | 33.369 | 33.165 | 204 | č. IV, úrovňové, jednostranné vnitřní
3 | 33.42 | 32.924 | 496 | Vjezd - odjezd - průjezd |  |  | 3 | 33.39 | 33.275 | 115 | č. II, úrovňové, jednostranné vnitřní
4 | 33.408 | 33.031 | 377 | Vjezd - odjezd - průjezd |  |  | 4 | 33.312 | 33.165 | 147 | č. I, úrovňové, jednostranné vnitřní
Bučovice

## Bučovice
[5 empty] | Směr : Nesovice | [12 empty] | Návěstidla - ŽST | [30 empty] | Návěstidla - ŽST | [14 empty] | Směr : Slavkov u Brna
[14 empty] | Vjezdová |  |  |  |  | Odjezdová |  |  |  |  | Seřaďovací | [21 empty] | Seřaďovací |  |  | Odjezdová |  |  |  |  | Vjezdová
[18 empty] | Obvod signalisty St.1 | [14 empty] | Km 33,342 | [15 empty] | Obvod signalisty St.2
| Traťové | [12 empty] | Z koleje č. 2 |  | Z koleje č. 1 | [43 empty] | Traťové
| zabezpečovací |  |  |  | Automatické hradlo |  |  |  | Kód : 14 | [22 empty] | SENA | C | JPg | [11 empty] | Stanice bez |  |  | L 1 | 32.924 | L 3 | 32.924 |  | Př S | 31.795 |  |  |  |  | zabezpečovací |  |  |  | Hradlový poloautoblok |  |  |  | Kód : 2
| zařízení : |  |  |  | kontrola volnosti tratě počítačem náprav | [8 empty] | Př 2L | 34.501 | Př 1L | 34.501 |  | S 1 | 33.437 | S 3 | 33.42 |  | Stanice bez | [21 empty] | seřaďovacích | [13 empty] | zařízení : |  |  |  | jednosměrný
[24 empty] | seřaďovacích | [8 empty] | IV. / 2010 | [12 empty] | návěstidel |  |  | L 2 | 32.924 | L 4 | 33.031 |  | S | 32.496
[14 empty] | 2 L | 33.798 | 1 L | 33.798 |  | S 2 | 33.437 | S 4 | 33.408 |  | návěstidel
| Zjišťování konce |  |  |  | samočinně činností |  |  | zast. | 90 | [23 empty] | Vjezdové / odjezdové rychlosti : | [26 empty] | Zjišťování konce |  |  |  | signalista hlásí obsluhou |  |  | zast. | 21
| vlaku : |  |  |  | zabezpečovacího zařízení |  |  | proj. | 30 | [23 empty] | v pokračování traťové koleje - rychlost traťová s místním omezením | [26 empty] | vlaku : |  |  |  | zabezpečovacího zařízení |  |  | proj. | 11
při jízdě do odbočky - rychlost 50 km/h
S1
Vlečka
[38 empty] | ALL WOOD, a.s. |  | L1
[13 empty] | Vlečka | [31 empty] | EZ
[13 empty] | Čabla | [31 empty] | ( v.č. 14A / L1 )
[23 empty] | 9 | [18 empty] | Vk 4
[18 empty] | Vk S1 | [32 empty] | St.2
[14 empty] | St.1 | [5 empty] | S 3 | [24 empty] | 14A
15
7
|  | 1 L | [16 empty] | S 1 | [47 empty] | S
[7 empty] | 1 | [5 empty] | 3 |  | 5 | [31 empty] | L 3 | [8 empty] | 16 18 | [5 empty] | 20
S 2
L 1
[7 empty] | 2 | [5 empty] | 4 |  | 6 | [5 empty] | S 4 | [34 empty] | 17 19 | [5 empty] | 21
|  | 2 L | [44 empty] | L 2
8
[43 empty] | 13 | 14
L 4
Vk 1
[39 empty] | Vk 2 | [8 empty] | UPVk 1 |  |  |  |  | U1 b
Vlečka
[33 empty] | Současné vlakové cesty | [18 empty] | INTERA - t.č. v likvidaci
Vzájemně vyloučeny jsou všechny : 1) - protisměrné jízdní cesty na tutéž kolej
2) - jízdní cesty mající předepsanou rozdílnou polohu alespoň jedné pojížděné nebo odvratné výhybky
č. | staničení | N | námezník | přest. |  | č. | staničení | přest. |  | č. | staničení | přest. | [44 empty] | č. | staničení | přest. |  | č. | staničení | přest. |  | č. | staničení | N | námezník | přest.
[6 empty] | Obvod signalisty St.1 | [18 empty] | č. | staničení | N | námezník | přest. |  | poznámka |  |  | č. | staničení | N | námezník | přest. |  | poznámka | [22 empty] | Obvod signalisty St.2
Obvod posunu
[10 empty] | 5 | 33.506 | páka | [44 empty] | 16 | 32.774 | p + z
1 | 33.61 | -55 | 33.555 | páka |  | 3 | 33.53 | p + z | [16 empty] | 7 | 33.473 | -42 | 33.431 | ručně | společný závorník v.č. 7 / 9 na St.1 |  |  |  | 14 | 32.963 | -46 | 32.917 | ručně | společný závorník v.č. 14 / U1b na St.2 | [21 empty] | 18 | 32.768 | páka |  | 20 | 32.688 | 55 | 32.743 | p + z
[10 empty] | 6 | 33.506 | p + z | [12 empty] | 8 | 33.473 | -51 | 33.422 | ručně | společný závorník Vk 1 / 8 na St.1 |  |  |  | 14A | 32.958 | 51 | 33.009 | ručně | výměnový zámek, klíč v.č.14A / L1 držen v EMZ v kolejišti | [17 empty] | 17 | 32.774 | páka
2 | 33.61 | -55 | 33.555 | p + z |  | 4 | 33.53 | páka | [16 empty] | 9 | 33.37 | 51 | 33.421 | ručně | společný závorník v.č. 7 / 9 na St.1 |  |  |  | L1 | vleč. |  |  | ručně | výměnový zámek v závislosti na v.č. 14A | [21 empty] | 19 | 32.768 | p + z |  | 21 | 32.688 | 55 | 32.743 | páka
[10 empty] | 901 | 33.57 | DKS | [12 empty] | 13 | 32.968 | 46 | 33.014 | ručně | společný závorník Vk 2 / 13 na St.2 |  |  |  | 15 | 32.928 | 46 | 32.974 | ručně | společný závorník Vk 4 / 15 na St.2 | [17 empty] | 902 | 32.728 | DKS
Výhybky
Bučovice
Výhybky
1
2
2
1
Výhybky
1
2
3
4
PZS - 3ZNI km 33,521
5
6
5
5
5
5
5
5
5
5
5
5
5
PZS - 3SBI km 32,915