## titul
Trať : | 318 |  |  |  | Km 40,035 | [5 empty] | Ev. č. : | 352658
| Staniční |  |  |  | Jednotné obslužné pracoviště
| zabezpečovací |  |  |  | ESA 11 - EIP |  |  |  |  | Kód : 22
| zařízení : |  |  |  | kontrola volnosti kolejových obvodů počítači náprav
| Dopravní stanoviště : |  |  |  | Dopravní kancelář
| ( km ) |  |  |  | 40.035
| Počet pracovníků : |  |  |  | Výpravčí - 1
| Zjišťování |  |  |  | samočinně činností |  |  |  |  | zast. - 90
| konce vlaku |  |  |  | zabezpečovacího zařízení |  |  |  |  | proj. - 30
|  | Dopravní koleje | [5 empty] | Nástupiště u koleje
č. | Začátek | Konec | Délka | Poznámka |  | č. | Začátek | Konec | Délka | Poznámka
1 | 40.106 | 39.54 | 566 | Hlavní staniční kolej |  | 1 | 40.04 | 39.88 | 160 | č. II, úrovňové, jednostranné vnitřní
2 | 40.113 | 39.54 | 573 | Hlavní staniční kolej |  | 2 | 40.04 | 39.88 | 160 | č. III, úrovňové, jednostranné vnitřní
3 | 40.074 | 39.561 | 513 | Vjezd - odjezd - průjezd |  | 3 | 40.04 | 39.88 | 160 | č. I, úrovňové, jednostranné vnitřní
Nesovice

## Nesovice
[5 empty] | Směr : Nemotice | [10 empty] | Návěstidla - ŽST | [30 empty] | Návěstidla - ŽST | [14 empty] | Směr : Bučovice
[12 empty] | Vjezdová |  |  |  | Odjezdová | [5 empty] | Seřaďovací | [19 empty] | Seřaďovací |  |  |  |  | Odjezdová |  |  |  | Vjezdová
[16 empty] | Obvod výpravčího JOP | [16 empty] | Km 40,035 | [13 empty] | Obvod výpravčího JOP
| Traťové | [10 empty] | Z koleje č. 2 |  | Z koleje č. 1 | [36 empty] | Z koleje č. 2 |  | Z koleje č. 1 |  |  |  |  | Traťové
| zabezpečovací |  |  |  | Hradlový poloautoblok |  |  |  | Kód : 2 | [14 empty] | Se 5 | 39.85 | [6 empty] | SENA | C | JPg | [7 empty] | Se 8 | 39.561 | Se 11 | 39.124 | [12 empty] | zabezpečovací |  |  |  | Automatické hradlo |  |  |  | Kód : 14
| zařízení : |  |  |  | jednosměrný | [6 empty] | Př 2L | 41.29 | Př 1L | 41.29 | S 1 | 40.106 |  |  | Se 1 | 40.438 | Se 3 | 40.176 | [23 empty] | L 1 | 39.54 |  |  | Př 2S | 38.033 | Př 1S | 38.033 |  |  |  | zařízení : |  |  |  | kontrola volnosti tratě počítačem náprav
[18 empty] | S 3 | 40.074 |  |  |  |  | Se 6 | 39.797 | [7 empty] | IV. / 2010 | [8 empty] | Se 9 | 39.362 | Se 12 | 39.094 |  |  |  | L 3 | 39.561
[12 empty] | 2 L | 40.585 | 1 L | 40.585 | S 2 | 40.113 |  |  | Se 2 | 40.406 | Se 4 | 40.082 | [23 empty] | L 2 | 39.54 |  |  | 2 S | 39.035 | 1 S | 39.035
| Zjišťování konce |  |  |  | výpravčí |  |  | zast. | 21 | [14 empty] | Se 7 | 39.797 | [7 empty] | Vjezdové / odjezdové rychlosti : | [8 empty] | Se 10 | 39.152 | Se 13 | 39.094 | [12 empty] | Zjišťování konce |  |  |  | samočinně činností |  |  | zast. | 90
| vlaku : |  |  |  | vždy |  |  | proj. | 11 | [23 empty] | v pokračování traťové koleje - rychlost traťová s místním omezením | [24 empty] | vlaku : |  |  |  | zabezpečovacího zařízení |  |  | proj. | 30
při jízdě do odbočky - není-li uvedeno jinak, rychlost 50 km/h
[37 empty] | Se 6 | Vk 3
[29 empty] | Vk 1 | Se 4 | 40.057 |  |  |  |  | Vk 2
[30 empty] | S 3 | [6 empty] | Se 7
[35 empty] | 7 |  |  | Se 8
[26 empty] | 6 | [13 empty] | 8 |  |  | Se 9
|  | 1 L | [25 empty] | S 1 | [28 empty] | Se 10 |  |  |  |  | Se 12 |  |  | 1 S
[7 empty] | 1 | [15 empty] | 4 |  | 5 | [9 empty] | Se 5 |  |  | L 3 |  |  | 10 |  | 11 | [7 empty] | 12
[27 empty] | S 2 | [31 empty] | Se 11
[7 empty] | Se 1 | [17 empty] | Se 3 | [13 empty] | L 1
[15 empty] | 2 | 3 | [23 empty] | 9 | [18 empty] | 13
|  | 2 L | [6 empty] | Se 2 | [29 empty] | L 2 | [22 empty] | Se 13 |  |  | 2 S
č. | staničení | N | námezník | přest. |  | č. | staničení | přest. |  | č. | staničení | přest. | [42 empty] | č. | staničení | přest. |  | č. | staničení | přest. |  | č. | staničení | N | námezník | přest.
[6 empty] | Obvod výpravčího JOP | [54 empty] | Obvod výpravčího JOP
[10 empty] | 5 | 40.173 | elm.
1 | 40.435 | -69 | 40.366 | elm. |  | 3 | 40.277 | elm. | [12 empty] | Nemotické zhlaví | [11 empty] | Současné vlakové cesty | [11 empty] | Bučovické zhlaví | [9 empty] | 8 | 39.497 | elm. |  | 10 | 39.44 | elm. |  | 12 | 39.224 | -65 | 39.159 | elm.
[10 empty] | 6 | 40.13 | elm. | [6 empty] | Z / na |  | na / z k.č. |  | přes vyhybky | [9 empty] | Vzájemně vyloučeny jsou všechny : 1) - protisměrné jízdní cesty na tutéž kolej | [9 empty] | Z / na |  | na / z k.č. | přes vyhybky
2 | 40.319 | 69 | 40.388 | elm. |  | 4 | 40.199 | elm. | [24 empty] | 2) - jízdní cesty mající předepsanou rozdílnou polohu alespoň jedné pojížděné nebo odvratné výhybky | [21 empty] | 9 | 39.49 | elm. |  | 11 | 39.369 | elm. |  | 13 | 39.125 | 65 | 39.19 | elm.
[10 empty] | 7 | 39.847 | elm. | [6 empty] | traťové koleje č. 1 |  | 1, 3 |  | 2, 3 | [19 empty] | traťové koleje č. 2 |  | 2 | 12, 11
Výhybky
1
Výhybky
Nesovice
1
3
2
Variantní vlakové cesty
Variantní vlakové cesty
2
1
2
PZS - 3ZBI km 40,188
PZS - 3SBI km 39,088
5
60
60
80
60
5 a
5
5
5
5