## titul
Trať : | 322 |  |  |  | Km 178,275 | [6 empty] | Ev. č. : | 332551
| Staniční |  |  |  | R Z Z
| zabezpečovací |  |  |  | individuální stavění výhybek a vlakových cest | [5 empty] | Kód : 13
| zařízení : |  |  |  | rychlostní návěstní soustava
| Dopravní stanoviště : |  |  |  | Dopravní kancelář
| ( km ) |  |  |  | 178.275
| Počet pracovníků : |  |  |  | Výpravčí - 1 |  |  |  | Dozorce výhybek - 1 *)
| Zjišťování |  |  |  | samočinně činností | [5 empty] | zast. - 90
| konce vlaku |  |  |  | zabezpečovacího zařízení | [5 empty] | proj. - 30
|  | Dopravní koleje | [5 empty] | Nástupiště u koleje
č. | Začátek | Konec | Délka | Poznámka |  | č. | Začátek | Konec | Délka | Poznámka
1 | 178.037 | 178.726 | 689 | Hlavní staniční kolej
[6 empty] | 1 | 178.095 | 178.255 | 160 | č. III, úrovňové, jednostranné vnitřní
3 a | 178.079 | 178.602 | 523 | Vjezd - odjezd - průjezd
3 | 178.656 | 178.72 | 64 | ( 3a + 3 = 641 m ) |  | 3 a | 178.264 | 178.424 | 160 | č. II, úrovňové, jednostranné vnitřní
5 | 178.065 | 178.565 | 500 | Vjezd - odjezd - průjezd |  | 5 | 178.095 | 178.255 | 160 | č. I, úrovňové, vnější
* ) = obsazení v době stanovené rozvrhem služby. V době nepřítomnosti přebírá jeho povinnosti výpravčí.
** ) = dozorce výhybek pokud je přítomen, člen posunové čety nebo strojvedoucí
Bransouze

## Bransouze
[5 empty] | Směr : Okříšky | [8 empty] | Návěstidla - ŽST | [11 empty] | Návěstidla - ŽST | [14 empty] | Směr : Luka nad Jihlavou
[11 empty] | Vjezdová |  |  | Odjezdová |  |  |  | Seřaďovací | [5 empty] | Opakovací Př |  | Odjezdová + cestová | [5 empty] | Vjezdová
[14 empty] | Obvod výpravčího | [6 empty] | Km 178,275 |  |  |  |  | Obvod výpravčího
| Traťové | [35 empty] | Traťové
| zabezpečovací |  |  |  | Telefonické dorozumívání |  |  | Kód : 1 |  |  | Př L | 176.995 |  |  |  | S 3a | 178.079 | Stanice bez |  | SENA | C | JPg |  |  |  | L 1 | 178.726 | Lc 3a | 178.602 |  |  | Př S | 179.715 |  |  |  | zabezpečovací |  |  |  | Telefonické dorozumívání |  |  |  | Kód : 1
| zařízení : |  |  |  | provoz podle D - 2 | [8 empty] | S 1 | 178.037 |  |  | seřaďovacích | [5 empty] | OPř L1 | 178.467 | [11 empty] | zařízení : |  |  |  | provoz podle D - 2
[11 empty] | L | 177.699 |  |  |  | S 5 | 178.065 | návěstidel |  |  | VII. / 2010 |  |  |  |  | L 3 | 178.72 | Lc 5 | 178.565 |  |  | S | 179.012
| Zjišťování konce |  |  |  | výpravčí // určený zaměstnanec **) |  | zast. | 00 // 30 **) | [12 empty] | Vjezdové / odjezdové rychlosti : | [15 empty] | Zjišťování konce |  |  |  | výpravčí // určený zaměstnanec **) |  |  | zast. | 00 // 30 **)
| vlaku : |  |  |  | výpravčí |  | proj. | 00 | [12 empty] | v pokračování traťové koleje - rychlost traťová s místním omezením | [15 empty] | vlaku : |  |  |  | výpravčí |  |  | proj. | 00
při jízdě do odbočky - rychlost 40 km/h
[9 empty] | km 177,992 | [21 empty] | km 178,665
[9 empty] | PSt.1 | [9 empty] | 178.315 | [5 empty] | Vk 2 | [5 empty] | PSt.2
[9 empty] | ( v.č. 1, 2 ) | [21 empty] | ( Vk 2 / 4, 5, 6 )
S 5
4
S 3a
[10 empty] | 2 | [14 empty] | Lc 5 |  |  |  |  | 5
[11 empty] | S 1 | [33 empty] | S
[6 empty] | 1 | [19 empty] | Lc 3a | [7 empty] | L 3 |  |  |  |  | 6
| L | [21 empty] | OPř L1 | [11 empty] | L 1
č. | staničení | N | námezník | přest. | [31 empty] | č. | staničení | N | námezník | přest. |  | č. | staničení | N | námezník | přest.
|  | Obvod výpravčího | [38 empty] | Obvod výpravčího
1 | 177.931 | 55 | 177.986 | elm. | [16 empty] | Současné vlakové cesty | [14 empty] | 4 | 178.618 | -51 | 178.567 | elm.
[21 empty] | Vzájemně vyloučeny jsou pouze protisměrné jízdní cesty na tutéž kolej | [20 empty] | 6 | 178.781 | -51 | 178.73 | elm.
2 | 178.015 | 46 | 178.061 | elm. | [31 empty] | 5 | 178.656 | -51 | 178.605 | elm.
Výhybky
Bransouze
Výhybky
1
3 a
PZS - 3SNLI km 177,918
7
PZS - 3SNI km 178,860
5
3
T
T