## titul
Trať : | 322 |  |  |  |  | Km 127,170 | [6 empty] | Ev. č. : | 338053
| Staniční |  |  |  |  | Elektromechanické
| zabezpečovací |  |  |  |  | ústřední stavědlo vz. 5007 | [5 empty] | Kód : 6
| zařízení : |  |  |  |  | rychlostní návěstní soustava
| Dopravní stanoviště : |  |  |  | Dopravní kancelář |  |  | Ústřední stavědlo
| ( km ) |  |  |  | 127.17 |  |  | 127.184
| Počet pracovníků : |  |  |  | Výpravčí - 1 |  |  | Dozorce výhybek - 1 *)
| Zjišťování |  |  |  |  | výpravčí // dozorce výhybek *) | [5 empty] | zast. - 00 // 30 *)
| konce vlaku |  |  |  |  | výpravčí | [5 empty] | proj. - 00
|  | Dopravní koleje | [6 empty] | Nástupiště u koleje
č. | Začátek | Konec | Délka | Poznámka |  |  | č. | Začátek | Konec | Délka | Poznámka
1 | 126.926 | 127.418 | 492 | Hlavní staniční kolej |  |  | 1 | 127.084 | 127.286 | 202 | č. II, úrovňové, jednostranné vnitřní
1 a | 126.81 | 126.926 | 116 | ( 1 + 1a = 608 m )
2 | 126.926 | 127.455 | 529 | Vjezd - odjezd - průjezd |  |  | 2 | 127.078 | 127.286 | 208 | č. I, úrovňové, jednostranné vnitřní
3 | 126.926 | 127.395 | 469 | Vjezd - odjezd - průjezd
3 a | 126.799 | 126.926 | 127 | ( 3 + 3a = 596 m ) |  |  | 3 | 127.095 | 127.161 | 66 | č. III, úrovňové, jednostranné vnitřní
* ) = obsazení v době stanovené rozvrhem služby. V době nepřítomnosti přebírá jeho povinnosti výpravčí.
Grešlové Mýto

## Grešlové Mýto
[5 empty] | Směr : Šumná | [12 empty] | Návěstidla - ŽST | [14 empty] | Návěstidla - ŽST | [12 empty] | Směr : Moravské Budějovice
[15 empty] | Vjezdová |  |  | Odjezdová |  | Cestová |  |  |  | Seřaďovací | [6 empty] | Seřaďovací |  | Odjezdová |  |  |  |  | Vjezdová
[18 empty] | Obvod výpravčího | [9 empty] | Km 127,170 |  |  |  |  | Obvod výpravčího
| Traťové | [42 empty] | Traťové
| zabezpečovací |  |  |  | Telefonické dorozumívání |  |  |  | Kód : 1 | [5 empty] | Př L | 125.654 |  | S 1a | 126.81 |  |  | Sc 2 | 126.926 | Stanice bez |  |  | SENA | C | JPg |  | Stanice bez |  |  |  | L 2 | 127.455 |  | Př S | 128.578 |  |  |  |  | zabezpečovací |  | Telefonické dorozumívání |  |  |  | Kód : 1
| zařízení : |  |  |  | provoz podle D - 2 | [14 empty] | Sc 1 | 126.926 |  |  | seřaďovacích | [6 empty] | seřaďovacích |  | L 1 | 127.418 | [9 empty] | zařízení : |  | provoz podle D - 2
[15 empty] | L | 126.5 |  | S 3a | 126.799 |  |  | Sc 3 | 126.926 | návěstidel |  |  |  | VII. / 2010 |  |  | návěstidel |  |  |  | L 3 | 127.395 |  | S | 127.878
| Zjišťování konce |  |  |  | výpravčí // dozorce výhybek *) |  |  | zast. | 00 // 30 *) | [18 empty] | Vjezdové / odjezdové rychlosti : | [15 empty] | Zjišťování konce |  | výpravčí // dozorce výhybek *) |  |  | zast. | 00 // 30 *)
| vlaku : |  |  |  | výpravčí |  |  | proj. | 00 | [18 empty] | v pokračování traťové koleje - rychlost traťová s místním omezením | [15 empty] | vlaku : |  | výpravčí |  |  | proj. | 00
při jízdě do odbočky - rychlost 40 km/h
[13 empty] | S 3a | [9 empty] | Sc 3
[14 empty] | S 1a | [8 empty] | Sc 1 | [25 empty] | S
[8 empty] | 1 | [27 empty] | L 3 | [6 empty] | 9 |  | 10
[17 empty] | 2 | [5 empty] | Sc 2
|  | L | [34 empty] | L 1
[40 empty] | 8 |  |  |  |  | km 127,508
[18 empty] | km 126,863 | [6 empty] | 4
L 2
[23 empty] | 126.922 |  |  | 5
Vk 1
ÚS
č. | staničení | N | námezník | přest. |  | č. | staničení | N | námezník | přest. |  | poznámka | [25 empty] | č. | staničení | N | námezník | přest. |  | poznámka |  |  | č. | staničení | N | námezník | přest.
|  | Obvod dozorce výhybek *) | [8 empty] | Obvod posunu | [31 empty] | Obvod posunu | [5 empty] | Obvod dozorce výhybek *)
1 | 126.738 | 51 | 126.789 | p + z |  | 4 | 126.96 | 51 | 127.011 | r + z | společný závorník v.č. 4 / 5 na ÚS | [16 empty] | Současné vlakové cesty | [18 empty] | 9 | 127.477 | -51 | 127.426 | p + z
[28 empty] | Vzájemně vyloučeny jsou pouze protisměrné jízdní cesty na tutéž kolej | [9 empty] | 8 | 127.452 | -51 | 127.401 | r + z | společný závorník Vk1 / 8 na ÚS
2 | 126.853 | 51 | 126.904 | p + z |  | 5 | 127.035 | -51 | 126.984 | r + z | společný závorník v.č. 4 / 5 na ÚS | [35 empty] | 10 | 127.51 | -51 | 127.459 | p + z
Výhybky
Grešlové Mýto
Výhybky
2
1
PZM - km 127,808 trvale uzavřen
4
3
PZS - 3SNI km 126,897
4 a
3 a
1 a
T
T