## titul
Trať : | 323 |  |  |  | Km 5,619 | [6 empty] | Ev. č. : | 341255
Staniční
| zabezpečovací |  |  |  | Elektronické stavědlo | [5 empty] | Kód : 22
| zařízení : |  |  |  | ESA 11 - DŘS
| Dopravní stanoviště : |  |  |  | Dopravní kancelář
| ( km ) |  |  |  | 5.619
dálková obsluha výpravčím DOZ z ŽST Moravské Bránice
| Počet pracovníků : |  |  |  | ( nouzová obsluha pohotovostním výpravčím )
Výprava vlaků s přepravou cestujících dle čl. 505 SŽDC (ČD) D2
| Zjišťování |  |  |  | samočinně činností | [5 empty] | zast. - 90
| konce vlaku |  |  |  | zabezpečovacího zařízení | [5 empty] | proj. - 30
|  | Dopravní koleje | [5 empty] | Nástupiště u koleje
č. | Začátek | Konec | Délka | Poznámka |  | č. | Začátek | Konec | Délka | Poznámka
1 | 5.638 | 5.97 | 332 | Hlavní staniční kolej |  | 1 | 5.644 | 5.75 | 106 | č. I, úrovňové, jednostranné
2 | 5.638 | 5.902 | 264 | Vjezd - odjezd |  | 2 | 5.64 | 5.75 | 110 | č. II, úrovňové, jednostranné
Ivančice

## Ivančice
|  |  |  | Směr : Moravské Bránice | [10 empty] | Návěstidla - ŽST | [14 empty] | Návěstidla - ŽST | [15 empty] | Směr : Oslavany
[12 empty] | Vjezdová |  |  | Odjezdová |  |  |  |  | Seřaďovací | [5 empty] | Seřaďovací |  |  |  |  | Odjezdová |  |  |  |  | Vjezdová
[15 empty] | Obvod výpravčího DOZ | [7 empty] | Km 5,619 | [6 empty] | Obvod výpravčího DOZ
| Traťové |  |  | Automatické hradlo | [38 empty] | Traťové
| zabezpečovací |  |  | AH ESA - 04 ( bez návěstního bodu ) |  |  |  | Kód : 14 |  |  |  | Př L | 4.917 | [8 empty] | SENA | C | JPg |  | Se 2 | 6.1 | Se 5 | 6.19 | [6 empty] | TsK | 6.863 | [5 empty] | zabezpečovací |  |  | Telefonické dorozumívání |  |  | Kód : 15
| zařízení : |  |  | obsluha z pracoviště úsekového ovládání | [10 empty] | S 1 | 5.638 | S 2 | 5.638 |  | Se 1 | 5.515 |  |  |  |  | Se 3 | 6.148 |  |  |  | L 1 | 5.97 | L 2 | 5.902 | [8 empty] | zařízení : |  |  | provoz podle SŽDC (ČD) D - 3
[12 empty] | L | 5.327 | [9 empty] | VI. / 2012 |  |  | Se 4 | 6.161 | Se 6 | 6.2 | [6 empty] | S | 6.405
| Zjišťování konce |  |  | samočinně činností |  |  | zast. | 90 | [14 empty] | Vjezdové / odjezdové rychlosti : | [19 empty] | Zjišťování konce |  |  | doprovod vlaku |  | zast. | 70
| vlaku : |  |  | zabezpečovacího zařízení |  |  | proj. | 30 | [14 empty] | v pokračování traťové koleje - rychlost traťová s místním omezením | [19 empty] | vlaku : |  |  | obsluhou tlačítka "Konec vlaku" na PSt. D3 |  | proj. | -
při jízdě do odbočky - rychlost 30 km/h
při odjezdu do Mor. Bránice - rychlost 40 km/h
[15 empty] | PSt. D3 |  |  | PSt.1
[15 empty] | ( EZ SHK I. + II. ) |  |  | ( v.č. 2 )
( EZ Vk 1 / Vk 2 / 1t / 1 )
[19 empty] | Vk 1 | [23 empty] | PSt.3
( EZ ZVk 1 / ZVk 2, PZS, Se 3, Se 6 ) )
Vlečka č.:
[19 empty] | Vk 2 | [24 empty] | ZVk 1 | ZVk 2 | Se 6 | 5107
[31 empty] | 4 | 5
3
[18 empty] | S 1 | [20 empty] | Se 2 | [5 empty] | Se 5 |  |  | S
[11 empty] | 1 | [26 empty] | 7 |  |  |  |  | Se 3
[13 empty] | 2 |  |  |  |  | S 2 | [16 empty] | 6
|  | L | [7 empty] | Se 1 | [16 empty] | L 1 | [16 empty] | Se 4
PSt.2
[25 empty] | L 2 | [12 empty] | ( v.č. 6 )
( EZ 5 / 7t / 7 )
č. | staničení | přest. | č. | staničení | N | námezník | přest. |  |  | poznámka | [25 empty] | č. | staničení | N | námezník | přest. |  |  | poznámka |  |  |  |  | č. | staničení | přest.
| Obvod výpravčího DOZ | [7 empty] | Obvod posunu | [32 empty] | Obvod posunu | [6 empty] | Obvod výpravčího DOZ
|  |  | 1 | 5.553 | 51 | 5.604 | ručně | výměnový zámek, klíč Vk 1 / Vk 2 / 1t / 1 držen v EMZ na PSt.1 | [27 empty] | 4 | 6.026 | -51 | 5.975 | ručně | bez zabezpečení
2 | 5.586 | elm. | [20 empty] | Současné vlakové cesty | [12 empty] | 5 | 6.026 | 51 | 6.077 | ručně | výměnový zámek, klíč v.č. 5 / 7t / 7 držen v EMZ na PSt.2 | [6 empty] | 6 | 6.065 | elm.
|  |  | 3 | 5.59 | 42 | 5.632 | ručně | bez zabezpečení | [14 empty] | Vzájemně vyloučeny jsou pouze protisměrné jízdní cesty na tutéž kolej | [12 empty] | 7 | 6.098 | -51 | 6.047 | ručně | výměnový zámek v závislosti na v.č. 5
Výhybky
Ivančice
Výhybky
1
2
P 3954 - 3SNI km 5,535
5
3
P 3955 - 3SBI km 6,177
3
3
3
110
106