## titul
Trať : | 325 |  |  |  | Km 63,453 | [6 empty] | Ev. č. : | 335554
| Staniční |  |  |  | T E S T - 14
| zabezpečovací |  |  |  | ústřední stavědlo, kolejové obvody | [5 empty] | Kód : 11 / 1
| zařízení : |  |  |  | rychlostní návěstní soustava
| Dopravní stanoviště : |  |  |  | Dopravní kancelář
| ( km ) |  |  |  | 63.453
| Počet pracovníků : |  |  |  | Výpravčí - 1
Výprava vlaků s přepravou cestujících dle čl. 505 ČD D2
| Zjišťování |  |  |  | samočinně činností | [5 empty] | zast. - 90
| konce vlaku |  |  |  | zabezpečovacího zařízení | [5 empty] | proj. - 30
|  | Dopravní koleje | [5 empty] | Nástupiště u koleje
č. | Začátek | Konec | Délka | Poznámka |  | č. | Začátek | Konec | Délka | Poznámka
1 | 63.397 | 62.806 | 591 | Hlavní staniční kolej |  | 1
[6 empty] | + | 63.362 | 63.143 | 219 | č. I, úrovňové, oboustranné
3 | 63.346 | 62.843 | 503 | Vjezd - odjezd - průjezd |  | 3
Bystřice nad Pernštejnem

## Bystřice nad Pernštejnem
[5 empty] | Směr : Rožná | [13 empty] | Návěstidla - ŽST | [13 empty] | Návěstidla - ŽST | [12 empty] | Směr : Nové Město na Moravě
[16 empty] | Vjezdová |  |  | Odjezdová |  |  |  | Seřaďovací | [7 empty] | Seřaďovací |  | Odjezdová | [5 empty] | Vjezdová
[19 empty] | Obvod výpravčího | [8 empty] | Km 63,453 |  |  |  |  | Obvod výpravčího
| Traťové | [40 empty] | Traťové
| zabezpečovací |  |  |  | Reléový poloautoblok |  |  |  | Kód : 4 | [6 empty] | Př L | 64.15 | [5 empty] | Se 1 | 63.672 |  |  | SENA | C | JPg |  | Se 4 | 62.744 | [6 empty] | Př S | 62.06 |  | zabezpečovací |  |  |  | Reléový poloautoblok |  |  |  | Kód : 4
| zařízení : |  |  |  | bez kontroly volnosti tratě | [13 empty] | S 1 | 63.397 | S 3 | 63.346 | Se 2 | 63.483 | [8 empty] | L 1 | 62.806 | L 3 | 62.843 | [5 empty] | zařízení : |  |  |  | bez kontroly volnosti tratě
[16 empty] | L | 63.755 | [5 empty] | Se 3 | 63.417 |  |  |  | VII. / 2010 |  |  | Se A1 | 62.885 | [6 empty] | S | 62.465
| Zjišťování konce |  |  |  | výpravčí |  |  | zast. | 00 | [18 empty] | Vjezdové / odjezdové rychlosti : | [13 empty] | Zjišťování konce |  |  |  | výpravčí |  |  | zast. | 00
| vlaku : |  |  |  | vždy |  |  | proj. | 00 | [18 empty] | v pokračování traťové koleje - rychlost traťová s místním omezením | [13 empty] | vlaku : |  |  |  | vždy |  |  | proj. | 00
při jízdě do odbočky - rychlost 40 km/h
km 62,743
[30 empty] | Vlečka |  |  | A1 | [6 empty] | 62.806 |  |  | PSt.1
[14 empty] | Vk 2 | [15 empty] | SAGRAS a.s. | [12 empty] | ( v.č. 5 / A1, 6 )
63.468
Se A1
S 3
3
[41 empty] | 5 |  | Se 4
|  |  |  | Se 1 | [11 empty] | S 1 | [33 empty] | S
[8 empty] | 1 |  |  | 2 | [26 empty] | L 3 |  |  |  |  | 6
[14 empty] | Se 3 | [11 empty] | 4
| L | [6 empty] | Se 2 | [31 empty] | L 1
[13 empty] | Vk 1 | [23 empty] | km 62,845
Vk 3
EZ
( Vk 3 / 4 )
km 63,220
č. | staničení | N | námezník | přest. |  | č. | staničení | N | námezník | přest. |  | č. | staničení | N | námezník | přest. |  | poznámka | [24 empty] | č. | staničení | přest. |  | č. | staničení | N | námezník | přest.
[5 empty] | Obvod výpravčího | [11 empty] | Obvod posunu | [29 empty] | Obvod výpravčího
[6 empty] | 2 | 63.448 | -51 | 63.397 | elm. | [17 empty] | Současné vlakové cesty | [14 empty] | A1 | 62.885 | elm.
1 | 63.481 | -51 | 63.43 | elm. | [7 empty] | 4 | 63.153 | 51 | 63.204 | ručně | výměnový zámek, klíč Vk 3 / 4 držen v EMZ v kolejišti | [10 empty] | Vzájemně vyloučeny jsou pouze protisměrné jízdní cesty na tutéž kolej | [18 empty] | 6 | 62.737 | 51 | 62.788 | elm.
[6 empty] | 3 | 63.368 | 42 | 63.41 | elm. | [32 empty] | 5 | 62.788 | elm.
Výhybky
Bystřice nad Pernštejnem
Výhybky
1
3
2
3 a
PZS - 3SNI km 63,686
Remiza
T
T
T