## titul
Trať : | 325 |  |  |  | Km 70,731 | [6 empty] | Ev. č. : | 359257
| Staniční |  |  |  | Elektromechanické
| zabezpečovací |  |  |  | ústřední stavědlo | [5 empty] | Kód : 6
| zařízení : |  |  |  | rychlostní návěstní soustava
| Dopravní stanoviště : |  |  |  | Dopravní kancelář
| ( km ) |  |  |  | 70.731
| Počet pracovníků : |  |  |  | Výpravčí - 1
| Zjišťování |  |  |  | výpravčí | [5 empty] | zast. - 00
| konce vlaku |  |  |  | vždy | [5 empty] | proj. - 00
|  | Dopravní koleje | [5 empty] | Nástupiště u koleje
č. | Začátek | Konec | Délka | Poznámka |  | č. | Začátek | Konec | Délka | Poznámka
1 | 71.055 | 70.715 | 340 | Hlavní staniční kolej |  | 1
[6 empty] | + | 70.883 | 70.733 | 150 | č. I, úrovňové, oboustranné
3 | 71.055 | 70.719 | 336 | Vjezd - odjezd - průjezd |  | 3
Rožná

## Rožná
[5 empty] | Směr : Nedvědice | [11 empty] | Návěstidla - ŽST | [12 empty] | Návěstidla - ŽST | [6 empty] | Směr : Bystřice nad Pernštejnem
[14 empty] | Vjezdová |  |  | Odjezdová |  |  |  | Seřaďovací | [6 empty] | Seřaďovací |  | Odjezdová + cestová |  |  |  | Vjezdová
[17 empty] | Obvod výpravčího | [5 empty] | Km 70,731 | [6 empty] | Obvod výpravčího
| Traťové | [34 empty] | Traťové
| zabezpečovací |  |  |  | Telefonické dorozumívání |  |  |  | Kód : 1 |  |  |  |  | Př L | 71.789 | [5 empty] | Stanice bez | SENA | C | JPg |  |  |  | Stanice bez | [5 empty] | Př S | 69.694 | zabezpečovací | Reléový poloautoblok |  |  |  | Kód : 4
| zařízení : |  |  |  | provoz podle D - 2 | [11 empty] | S 1 | 71.055 | S 3 | 71.055 | seřaďovacích | [6 empty] | seřaďovacích |  | L 1 | 70.715 | L 3 | 70.719 |  |  | zařízení : | bez kontroly volnosti tratě
[14 empty] | L | 71.388 | [5 empty] | návěstidel |  | VII. / 2010 |  |  |  |  | návěstidel | [5 empty] | S | 70.102
| Zjišťování konce |  |  |  | výpravčí |  |  | zast. | 00 | [13 empty] | Vjezdové / odjezdové rychlosti : | [12 empty] | Zjišťování konce | výpravčí |  |  | zast. | 00
| vlaku : |  |  |  | vždy |  |  | proj. | 00 | [13 empty] | v pokračování traťové koleje - rychlost traťová s místním omezením | [12 empty] | vlaku : | vždy |  |  | proj. | 00
při jízdě do odbočky - rychlost 40 km/h
Vk 1
70,793
S 3
3
[16 empty] | S 1 | [23 empty] | S
[9 empty] | 1 | [16 empty] | L 3 |  |  | 6
L
L 1
PSt. 1
( v.č. 1 )
km 71,117
č. | staničení | N | námezník | přest. |  | č. | staničení | N | námezník | přest. |  |  | poznámka | [24 empty] | č. | staničení | N | námezník | přest.
|  | Obvod výpravčího | [8 empty] | Obvod posunu | [28 empty] | Obvod výpravčího
Současné vlakové cesty
1 | 71.145 | -51 | 71.094 | elm. |  | 3 | 71.118 | -42 | 71.076 | ručně | výměnový zámek, klíč Vk 1 / 3 držen v ÚZ v DK | [11 empty] | Vzájemně vyloučeny jsou pouze protisměrné jízdní cesty na tutéž kolej | [14 empty] | 6 | 70.652 | 51 | 70.703 | elm.
Výhybky
Rožná
Výhybky
3
5
1
výstr. kříže km 70,387
výstr. kříže km 70,171
PZS - 3SBI km 70,620
výstr. kříže km 70,107
T
ÚZ