## Budišov u Třebíče
|  |  | Směr : Studenec | [21 empty] | Směr : Rudíkov
[8 empty] | Trať : 325 |  |  |  | Km 7,939 |  |  |  | Ev. č. : 367250
[6 empty] | Návěstidla | [9 empty] | Návěstidla
|  |  | Traťové zabezpečovací zařízení : |  |  | Hranice dopravny | [5 empty] | Dopravna D 3 | [7 empty] | Hranice dopravny |  |  |  |  | Traťové zabezpečovací zařízení :
|  |  | Telefonické dorozumívání | [8 empty] | Mechanické | [12 empty] | Telefonické dorozumívání
|  |  | provoz podle D - 3 |  |  | L T | [5 empty] | výhybky a výkolejky přestavuje a uzamyká doprovod vlaku | [7 empty] | L T |  |  |  |  | provoz podle D - 3
[6 empty] | 7.607 | [5 empty] | klíče od výhybek a výkolejek v soupravě hlavních klíčů (SHK) | [7 empty] | 8.17
|  |  | Kód : 15 | [8 empty] | Kód : 1 | [12 empty] | Kód : 15
[12 empty] | Sídlo dirigujícího dispečera : | [12 empty] | Strojvedoucí provádí obsluhu přilehlého PZS v km 8,091
ručně obsluhou tlačítka umístěného ve služební místnosti
Velké Meziříčí
Vjezdové / odjezdové rychlosti :
v pokračování traťové koleje - rychlost traťová s místním omezením
při jízdě do odbočky - rychlost 40 km/h
[9 empty] | 7.843 |  |  |  |  | 3 | [5 empty] | 8.003
4
L T
|  |  | 1 | [21 empty] | 6
[5 empty] | 2 | [17 empty] | 5
L T
[7 empty] | Vk 1 | [12 empty] | Vk 2
Současné vlakové cesty
Současné vjezdy jsou povoleny za podmínek
uvedených v PN k D3 pro trať Studenec - Velké Meziříčí
Výhybky | [7 empty] | Dopravní koleje |  |  |  |  | Nástupiště u koleje |  |  |  | Výhybky
č. | staničení | N | námezník | přest |  | poznámka |  | č. | Začátek | Konec | Délka | C | č. | Začátek | Konec | Délka | č. | staničení | N | námezník | přest |  |  | poznámka
1 | 7.699 | 46 | 7.745 | ručně | výměnové zámky do obou směrů, klíč v.č. 1t / 1 v SHK - I. | [6 empty] | SENA |  |  |  |  | 4 | 8 | -46 | 7.954 | ručně | výměnový zámek v závislost na v.č. 3
[8 empty] | 1 | 7.772 | 7.997 | 225 | JPg | 1 | 7.901 | 7.949 | 48
2 | 7.726 | 46 | 7.772 | ručně | výměnový zámek v závislost na Vk 1, klíč Vk 1 / 2t / 2 v SHK - II. | [11 empty] | 5 | 8.043 | -46 | 7.997 | ručně | výměnový zámek v závislost na Vk 2, klíč Vk 2 / 5t / 5 v SHK - III.
[8 empty] | 3 | 7.745 | 7.954 | 209 | VII. | 3 | 7.921 | 7.949 | 28
3 | 7.923 | 46 | 7.969 | ručně | výměnový zámek, klíč v.č. 3 / 4 v SHK - V. | [6 empty] | 2010 |  |  |  |  | 6 | 8.07 | -46 | 8.024 | ručně | výměnové zámky do obou směrů, klíč v.č. 6t / 6 v SHK - IV.
Budišov u Třebíče
1
3
2
garáž TO
5
5 a
PZS - 1SNI km 8,091