## Lípa
|  |  | Směr : Havlíčkův Brod | [21 empty] | Směr : Herálec
[9 empty] | Trať : 325 |  |  |  | Km 7,551 |  |  |  | Ev. č. : 542332
[7 empty] | Návěstidla | [9 empty] | Návěstidla
|  |  | Traťové zabezpečovací zařízení : |  |  |  | Hranice dopravny | [5 empty] | Dopravna D 3 | [7 empty] | Hranice dopravny |  |  |  | Traťové zabezpečovací zařízení :
|  |  | Telefonické dorozumívání | [9 empty] | Mechanické | [11 empty] | Telefonické dorozumívání
|  |  | provoz podle D - 3 |  |  |  | L T | [5 empty] | výhybky a výkolejky přestavuje a uzamyká doprovod vlaku | [7 empty] | L T |  |  |  | provoz podle D - 3
[7 empty] | 7.322 | [5 empty] | klíče od výhybek a výsledný klíč ÚZ II. v soupravě hlavních klíčů (SHK) | [7 empty] | 7.803
|  |  | Kód : 15 | [9 empty] | Kód : 1 | [11 empty] | Kód : 15
[13 empty] | Sídlo dirigujícího dispečera : | [11 empty] | Strojvedoucí provádí obsluhu přilehlého PZS v km 7,739
ručně obsluhou tlačítka umístěného ve služební místnosti
Humpolec
Vjezdové / odjezdové rychlosti :
v pokračování traťové koleje - rychlost traťová s místním omezením
při jízdě do odbočky - rychlost 40 km/h
L T
|  |  |  | 1 | [19 empty] | 4
L T
[6 empty] | 2 | [16 empty] | 3
[8 empty] | Vk 1 | [9 empty] | Vk 2
Současné vlakové cesty
Současné vjezdy jsou povoleny za podmínek
uvedených v PN k D3 pro trať Havlíčkův Brod - Humpolec
Výhybky | [8 empty] | Dopravní koleje |  |  |  |  | Nástupiště u koleje |  |  |  | Výhybky
č. | staničení | N | námezník | přest |  |  | poznámka |  | č. | Začátek | Konec | Délka | C | č. | Začátek | Konec | Délka | č. | staničení | N | námezník | přest |  | poznámka
SENA
1 | 7.42 | 46 | 7.466 | ručně | výměnové zámky do obou směrů, klíč v.č. 1t / 1 v SHK - I. |  |  |  | 1 | 7.466 | 7.657 | 191 | JPg | 1 | 7.527 | 7.574 | 47 | 3 | 7.676 | -46 | 7.63 | ručně | výměnový zámek v závislost na Vk 2, klíč Vk 2 / 3 držen v ÚZ
2 | 7.45 | 46 | 7.496 | ručně | výměnový zámek v závislost na Vk 1, klíč Vk 1 / 2 držen v ÚZ |  |  |  | 2 | 7.496 | 7.63 | 134 | VII. | 2 | 7.526 | 7.556 | 30 | 4 | 7.703 | -46 | 7.657 | ručně | výměnové zámky do obou směrů, klíč v.č. 4t / 4 v SHK - III.
2010
Lípa
1
2
výstr. kříže km 7,418
4
PZS - 2SNLI km 7,739
ÚZ