## titul
Trať : | 325 |  |  |  | Km 25,180 | [6 empty] | Ev. č. : | 558130
| Staniční |  |  |  | Mechanické
| zabezpečovací |  |  |  | ústřední zámek v dopravní kanceláři | [5 empty] | Kód : 3 / 1
| zařízení : |  |  |  | vyh. č. 1, 2, 12a, L1 - přenos závislostí prostřednictvím EMZ | [5 empty] | Kód : 3 / 2
| Dopravní stanoviště : |  |  |  | Dopravní kancelář
| ( km ) |  |  |  | 25.18
| Počet pracovníků : |  |  |  | Výpravčí - 1
dirigující dispečer pro trať Havlíčkův Brod - Humpolec
| Zjišťování |  |  |  | výpravčí | [5 empty] | zast. - 00
| konce vlaku |  |  |  | vždy
|  | Dopravní koleje | [5 empty] | Nástupiště u koleje
č. | Začátek | Konec | Délka | Poznámka |  | č. | Začátek | Konec | Délka | Poznámka
1 | 24.963 | 25.242 | 279 | Hlavní staniční kolej
[6 empty] | 1 | 25.173 | 25.217 | 44 | č. III, úrovňové, jednostranné vnitřní
2 | 24.939 | 25.287 | 348 | Vjezd - odjezd
[6 empty] | 2 | 25.188 | 25.218 | 30 | č. II, úrovňové, jednostranné vnitřní
3 | 24.963 | 25.18 | 217 | Vjezd - odjezd
[6 empty] | 4 | 25.188 | 25.217 | 29 | č. I, úrovňové, jednostranné vnitřní
4 | 25.147 | 25.29 | 143 | Vjezd - odjezd
Humpolec

## Humpolec
[5 empty] | Směr : Herálec | [11 empty] | Návěstidla - ŽST | [40 empty] | Koncová dopravna
[14 empty] | Vjezdová |  |  | Odjezdová |  | Seřaďovací
[17 empty] | Obvod výpravčího | [11 empty] | Km 25,180
Traťové
| zabezpečovací |  |  |  | Telefonické dorozumívání |  |  | Kód : 15 | [5 empty] | Př L | 24.277 |  | Stanice bez |  | Stanice bez | [8 empty] | SENA | C | JPg | [27 empty] | Konec tratě
| zařízení : |  |  |  | provoz podle D - 3 | [11 empty] | odjezdových |  | seřaďovacích
[14 empty] | L | 24.68 |  | návěstidel |  | návěstidel | [9 empty] | IX. / 2010 | [28 empty] | Km 25,508
| Zjišťování konce |  |  |  | výpravčí |  | zast. | 00 | [20 empty] | Vjezdové / odjezdové rychlosti :
| vlaku : |  |  |  | vždy |  | proj. | - | [20 empty] | v pokračování traťové koleje i při jízdě do odbočky - rychlost 30 km/h
SVk 1
Vlečka
[35 empty] | Vlečka | [7 empty] | L1 | [15 empty] | ZZN - silo
[24 empty] | kolej t.č. mimo provoz | [10 empty] | Lesní společnost |  |  |  | LVk 1 | [7 empty] | Č1
[21 empty] | 25.105 | [9 empty] | km 0,198 vleč.
A1
AVk 1
[27 empty] | 6 | [31 empty] | Vlečka
AGROCHES a.s.
[7 empty] | 1 |  | 2 | [21 empty] | 8 |  |  | km 25,354 = 0,000 vleč. |  |  | 2 x EZ
[37 empty] | ( v.č. L1 / 12a + Vk 2 ) | [21 empty] | odevzdávkové kolejiště
[36 empty] | Vk 2 | [21 empty] | Č2
| L | [31 empty] | 10 | 12 | [9 empty] | 25.508
[8 empty] | 2 x EZ | [11 empty] | 3 |  |  | 4
[8 empty] | ( v.č. 1 + 2 ) | [16 empty] | 5 | [7 empty] | 11
Vlečka č.:
[13 empty] | km 0,186 vleč. | [37 empty] | 5098
[18 empty] | Vlečka č.: |  |  |  | HVk 1
[18 empty] | 5098 | [6 empty] | km 25,147 = 0,000 vleč.
[26 empty] | Vk 1 |  |  |  | 7 |  | 9 | [10 empty] | 25.495
25.49
č. | staničení | N | námezník | přest. |  | poznámka |  |  |  | č. | staničení | N | námezník | přest. |  | poznámka | [21 empty] | č. | staničení | N | námezník | přest. | poznámka |  | č. | staničení | N | námezník | přest. |  |  | č. | staničení | N | námezník | přest. |  | poznámka
[9 empty] | Obvod výpravčího (vlakové cesty) // zaměstnance dopravce řídícího posun | [41 empty] | Obvod posunu
1 | 24.888 | 51 | 24.939 | ručně | výměnový zámek, klíč v.č. 1 držen v EMZ v kolejišti |  |  |  |  | 3 | 25.085 | 46 | 25.131 | ručně | výměnový zámek v závislosti na v.č. 5 | [22 empty] | 6 | 25.231 | -51 | 25.18 | ručně | bez zabezpečení |  | 9 | 25.301 | 46 | 25.347 | ručně | bez zabezpečení |  | 12a | 25.355 | 51 | 25.406 | ručně | výměnový zámek v závislosti na v.č. L1
výsledný klíč v.č. 1 držen v ÚZ v DK
[10 empty] | 4 | 25.139 | 46 | 25.185 | ručně | výměnový zámek, klíč Vk 1 / 4 držen v ÚZ v DK | [13 empty] | Současné vlakové cesty | [8 empty] | 7 | 25.268 | 46 | 25.314 | ručně | bez zabezpečení |  | 10 | 25.338 | -51 | 25.287 | ručně | bez zabezpečení |  | L 1 | 0,131 vleč. |  |  | ručně | výměnový zámek, klíč v.č. L1 / 12a držen v ÚZ v DK
2 | 24.921 | 42 | 24.963 | ručně | výměnový zámek, klíč v.č. 2 držen v EMZ v kolejišti | [23 empty] | Zabezpečovací zařízení neumožňuje současné vlakové cesty | [22 empty] | Č 1 | 0,236 vleč. |  |  | ručně | výměnový zámek
[5 empty] | výsledný klíč v.č. 2 držen v ÚZ v DK |  |  |  |  | 5 | 25.147 | -46 | 25.101 | ručně | výměnový zámek, klíč v.č. 5 / 3 držen v ÚZ v DK | [22 empty] | 8 | 25.288 | -46 | 25.242 | ručně | bez zabezpečení |  | 11 | 25.336 | -46 | 25.29 | ručně | bez zabezpečení |  | A 1 | 0,531 vleč. |  |  | ručně | výměnový zámek
Humpolec
5
1
3
Výhybky
Výhybky
2 a
6 a
8
6
výstr. kříže km 24,918
2
4
ÚZ