## Březová nad svitavou
[5 empty] | Letovice | [34 empty] | Svitavy
|  |  | Návěstidla | [9 empty] | Číslo stavědla | [6 empty] | 1 |  |  | 334375 | [6 empty] | Číslo stavědla | [5 empty] | 2 |  |  |  |  | Návěstidla
| Vjezdová | Odjezdová |  | Seřaďovací | [8 empty] | Km poloha | [9 empty] | Km 213,230 | [6 empty] | Km poloha | [6 empty] | Seřaďovací |  | Cestová |  |  | Odjezdová |  | Vjezdová
[37 empty] | Se 11 | 213.373
Z koleje č. 2 |  |  |  | Se 1 | 212.47 | [12 empty] | staniční |  | 14 | [13 empty] | staniční |  | 14 | Se 12 | 213.433 | [5 empty] | Z koleje č. 1
|  | S 1 | 212.903 | Se 2 | 212.47 |  |  | Typ zabezpečovacího zařízení : | [9 empty] | traťové |  |  |  |  | J O P |  |  |  | Typ zabezpečovacího zařízení : | [6 empty] | traťové |  |  | Se 13 | 213.538 | Lc 1 | 213.425 | L 1a | 213.616
AB | 211 |  |  | Se 3 | 212.729 | [12 empty] | Automatický blok |  | 10 | [13 empty] | Automatický blok |  | 10 | Se 14 | 213.54 | [5 empty] | 215.402 | AB
2 L | 212.42 | S 2 | 212.911 | Se 4 | 212.729 | [12 empty] | U - 3 | [15 empty] | U - 3 |  |  | Se 15 | 213.668 | Lc 2 | 213.425 | L 2a | 213.584 |  | 214.36 | 1 S
|  |  |  | Se 5 | 212.82 | [31 empty] | Se 16 | 213.698
|  | S 3 | 212.952 | Se 6 | 212.948 |  |  | Způsob přestavování výhybek | [11 empty] | 1 |  |  | Počet výpravčích : 1 |  |  |  | Způsob přestavování výhybek | [8 empty] | 1 | Se 17 | 213.8 | Lc 3a | 213.373 | L 3c | 213.616
Z koleje č. 1 |  |  |  | Se 7 | 212.948 |  |  | Zjišťování konce vlaku | [9 empty] | zast. |  | 90 | [6 empty] | Zjišťování konce vlaku | [6 empty] | zast. |  | 90 | Se 18 | 213.905 | [5 empty] | Z koleje č. 2
AB | 211 | S 4 | 212.911 | Se 8 | 213.192 | [12 empty] | proj. |  | 30 |  |  | Počet stan dozorců : 1 | [10 empty] | proj. |  | 30 | Se 19 | 213.905 | Lc 4 | 213.425 | L 4b | 213.581 |  | 215.402 | AB
1 L | 212.42 |  |  | Se 9 | 213.205 | [31 empty] | Se 20 | 214.27 | [5 empty] | 214.36 | 2 S
|  |  |  | Se 10 | 213.26 |  |  | Počet signalistů (vyhybkářů) | [11 empty] | - | [6 empty] | Počet signalistů (vyhybkářů) | [8 empty] | - | Se 21 | 214.27
[16 empty] | Vk 2 | Se 6 |  |  |  | Vk 5
[16 empty] | Vk 3 | Se 7 |  | Vk 4
[5 empty] | Vlečka VITKA | [8 empty] | 8 | [14 empty] | P 6824
km 213,549
| Zastávka | [8 empty] | Vk 1 |  |  |  |  | S 3 | [6 empty] | Se 10 |  | Se 11 |  |  | Se 12
| Moravská Chrastová | [6 empty] | T1 |  |  |  | 7 | [6 empty] | Se 8 |  | 9 |  |  |  |  | 10
|  |  | 1 L |  | Se 1 |  |  |  | Se 5 |  |  |  | S 1 | [22 empty] | Se 16 |  |  |  |  | Se 18 | Se 20 |  | 1 S
[7 empty] | 1 |  | 3 | 5 | [9 empty] | Se 9 |  |  |  |  | Lc 3a |  |  |  | Se 13 |  | L 3c |  |  | 13 | 14 |  |  |  |  | 17
[13 empty] | S 2 | [12 empty] | Lc 1 | [11 empty] | Se 17 |  |  | Se 19
[6 empty] | Se 3 | [24 empty] | L 1a
[7 empty] | 2 |  | 4 | 6 |  |  | S 4 | [12 empty] | Lc 2 | [7 empty] | 12 |  |  | 15 | 16
|  |  | 2 L |  | Se 2 | Se 4 | [23 empty] | L 2a | [5 empty] | Vk 6 | [5 empty] | Se 21 |  | 2 S
[26 empty] | Lc 4 | [5 empty] | 11 |  | Se 15 |  | K1
[29 empty] | Se 14 | L 4b
|  | Výhybky | [9 empty] | Tabulka rychlostí | [6 empty] | Dopravní koleje |  | * = NTV |  |  |  |  | Nástupiště u koleje | [6 empty] | Tabulka rychlostí | [9 empty] | Výhybky
č. | staničení | N | námezník | přest. | [5 empty] | Vjezd |  | na / z koleje |  | Odjezd |  |  |  | č. | Začátek | Konec | Délka |  |  |  | č. | Začátek | Konec | Délka |  |  | Odjezd |  | na / z koleje |  | Vjezd | [5 empty] | č. | staničení | N | námezník | přest
[9 empty] | 2 |  | 40 |  | 40 |  | 2 | [14 empty] | 2 |  | 60 |  | 60 |  | 2
1 | 212.721 | 59 | 212.78 | elm. | [7 empty] | 1 | [5 empty] | 1 + 1a * | 212.903 | 213.616 | 713 |  | C |  | 1 | 213.063 | 213.236 | 173 |  |  |  |  | 1 | [7 empty] | 9 | 213.246 | -51 | 213.195 | elm.
[9 empty] | 1 |  | trať. |  | trať. |  | 1 | [14 empty] | 1 |  | trať. |  | trať. |  | 1 |  |  |  |  | 10 | 213.419 | -50 | 213.369 | elm.
2 | 212.721 | 59 | 212.78 | elm. | [13 empty] | 2 + 2a * | 212.911 | 213.584 | 673 |  | Sena |  | 2 | 213.013 | 213.236 | 223 | [12 empty] | 11 | 213.573 | 64 | 213.637 | elm.
[9 empty] | 2 |  | trať. |  | trať. |  | 2 | [7 empty] | JPg | [6 empty] | 2 |  | trať. |  | trať. |  | 2 |  |  |  |  | 12 | 213.672 | -55 | 213.617 | elm.
901 | 212.761 |  |  | křiž. | [7 empty] | 2 | [5 empty] | 3 - 3c * | 212.952 | 213.616 | 664 |  |  |  | 4 | 213.013 | 213.197 | 184 |  |  |  |  | 2 | [7 empty] | 13 | 213.682 | -55 | 213.627 | elm.
3 | 212.8 | -59 | 212.741 | elm. |  |  |  |  | 1 |  | 40 |  | 40 |  | 1 | [7 empty] | I / 99 | [6 empty] | 1 |  | 60 |  | 60 |  | 1 |  |  |  |  | 14 | 213.688 | 61 | 213.749 | elm.
4 | 212.8 | -59 | 212.741 | elm. | [13 empty] | 4 - 4b * | 212.911 | 213.581 | 670 | [19 empty] | 15 | 213.786 | -61 | 213.725 | elm.
5 | 212.806 | 68 | 212.874 | elm. |  |  |  |  | 2 | [5 empty] | 2 | [14 empty] | 2 | [5 empty] | 2
6 | 212.806 | 68 | 212.874 | elm. | [6 empty] | 40 | 3 | 40 | [11 empty] | zast. Moravská Chrastová | [6 empty] | 40 | 3 | 40 | [6 empty] | 16 | 213.792 | 61 | 213.853 | elm.
7 | 212.872 | 45 | 212.917 | elm. |  |  |  |  | 1 | [5 empty] | 1 |  |  | 1 * | 212.903 | 213.425 | 522 | [8 empty] | 1 | [5 empty] | 1
[18 empty] | 2 * | 212.911 | 213.425 | 514 |  |  |  | 1 | 212.019 | 212.189 | 170 | [12 empty] | 17 | 213.891 | -61 | 213.83 | elm.
8 | 212.892 |  |  | elm. |  |  |  |  | 2 |  | 60 |  | 60 |  | 2 |  |  | 3 * | 212.952 | 213.373 | 421 | [8 empty] | 2 | [5 empty] | 2
[12 empty] | 4 | [5 empty] | 4 * | 212.911 | 213.425 | 514 |  |  |  | 2 | 211.825 | 211.995 | 170 |  |  |  | 60 | 4 | 60
[9 empty] | 1 |  | 40 |  | 40 |  | 1 | [14 empty] | 1 | [5 empty] | 1
Březová nad Svitavou
7
5
102
101
2
1
1
2
1 *
2 *
4 *
3a *
3c*
3*
1a*
2a*
3b*
4a*
4b*