## titul
Trať : | 501A |  |  |  | Km 279,661 | [6 empty] | Ev. č. : | 536938
| Staniční |  |  |  | R Z Z - AŽD 71
| zabezpečovací |  |  |  | 3. kategorie | [5 empty] | Kód : 14
| zařízení : |  |  |  | číslicová volba, cestový systém, RNS
| Dopravní stanoviště : |  |  |  | Dopravní kancelář
| ( km ) |  |  |  | 279.661
| Počet pracovníků : |  |  |  | Výpravčí - 1
Výprava vlaků s přepravou cestujících dle čl. 505 ČD D2
| Zjišťování |  |  |  | samočinně činností | [5 empty] | zast. - 90
| konce vlaku |  |  |  | zabezpečovacího zařízení | [5 empty] | proj. - 30
|  | Dopravní koleje | [5 empty] | Nástupiště u koleje
č. | Začátek | Konec | Délka | Poznámka |  | č. | Začátek | Konec | Délka | Poznámka
1 | 279.246 | 279.985 | 739 | Hlavní staniční kolej, NTV
|  |  |  | směr Choceň |  | 3 | 279.582 | 279.762 | 180 | č. I, úrovňové
2 | 279.241 | 279.905 | 664 | Hlavní staniční kolej, NTV | [5 empty] | jednostranné vnitřní
|  |  |  | směr Uhersko | [5 empty] | SUDOP T + desky K145
3 | 279.403 | 279.772 | 369 | Vjezd - odjezd - průjezd, NTV
3 a | 279.242 | 279.333 | 91 | ( 3a + 3 = 530 m )
3 b | 279.847 | 279.945 | 98 | ( 3 + 3b = 542 m )
|  |  | 0 | ( 3a + 3 + 3b = 703 m ) |  | 4 + 6 | 279.509 | 279.762 | 253 | č. II, mimoúrovňové, ostrovní
4 | 279.294 | 279.771 | 477 | Vjezd - odjezd - průjezd, NTV | [5 empty] | SUDOP T + desky K230
4 a | 279.843 | 279.897 | 54 | ( 4 + 4a = 603 m ) | [5 empty] | přístup podchodem v km 279,680
6 | 279.297 | 279.771 | 474 | ( 6 + 4a = 600 m )
Zámrsk

## Zámrsk
|  | Návěstidla - trať | [13 empty] | Směr : Choceň | [11 empty] | Návěstidla - ŽST | [31 empty] | Návěstidla - ŽST | [18 empty] | Směr : Uhersko | [9 empty] | Návěstidla - trať
[22 empty] | Vjezdová |  |  |  | Odjezdová |  |  |  | Cestová |  |  |  | Seřaďovací | [21 empty] | Seřaďovací | [5 empty] | Cestová |  | Odjezdová |  |  |  | Vjezdová
Z Chocně |  |  |  |  | Do Chocně | [22 empty] | Obvod výpravčího | [22 empty] | Km 279,661 | [10 empty] | Obvod výpravčího | [24 empty] | Do Uherska |  |  |  |  | Z Uherska
směr : |  |  |  |  | směr : | [6 empty] | Traťové | [62 empty] | Traťové | [11 empty] | směr : |  |  |  |  | směr :
správný |  | nesprávný |  |  | správný |  | nesprávný |  |  |  |  | zabezpečovací |  |  |  | Automatický blok |  |  | Kód : 10 |  |  | Z koleje č. 2 |  | Z koleje č. 1 |  | S 1 | 279.246 | S 3a | 279.242 |  |  | Se 1 | 278.591 | Se 3 | 278.833 | Se 6 | 279.134 | [12 empty] | SENA | C | JTom |  | Se 9 | 279.774 | Se 13 | 280.054 | Se 16 | 280.268 | Se 18 | 280.51 | Lc 3 | 279.772 | L 1 | 279.985 | L 3b | 279.945 | Z koleje č. 2 |  | Z koleje č. 1 |  |  |  |  | zabezpečovací |  |  |  | Automatický blok |  |  | Kód : 10 |  |  |  |  | správný |  | nesprávný |  |  | správný |  | nesprávný
[12 empty] | zařízení : |  |  |  | trojznakový, obousměrný | [11 empty] | S 4 | 279.294 | Sc 3 | 279.403 |  |  | Se 4 | 278.849 | Se 7 | 279.333 | [16 empty] | Se 10 | 279.843 | Se 14 | 280.011 |  |  |  |  | Lc 4 | 279.771 | [11 empty] | zařízení : |  |  |  | trojznakový, obousměrný
2-2727 | 272.652 | 1-2731 | 273.102 |  | 1-2782 | 278.19 | 2-2776 | 277.598 | [13 empty] | 2 L | 278.54 | 1 L | 278.54 | S 2 | 279.241 | S 6 | 279.297 |  |  | Se 2 | 278.591 | Se 5 | 279.134 | Se 8 | 279.386 | [13 empty] | VI. / 2010 |  |  | Se 11 | 279.847 | Se 15 | 280.093 | Se 17 | 280.293 | Se 19 | 280.51 | Lc 6 | 279.771 | L 2 | 279.905 | L 4a | 279.897 | 2 S | 280.57 | 1 S | 280.57 | [15 empty] | 2-2809 | 281.03 | 1-2809 | 281.03 |  | 1-2854 | 285.357 | 2-2854 | 285.357
2-2741 | 274.002 | 1-2745 | 274.48 |  | 1-2770 | 276.955 | 2-2762 | 276.25 | [78 empty] | 2-2821 | 282.148 | 1-2821 | 282.148 |  | 1-2844 | 284.34 | 2-2844 | 284.34
2-2751 | 275.12 |  |  |  | 1-2758 | 275.72 | [5 empty] | Zjišťování konce |  |  |  | samočinně činností |  | zast. | 90 | [31 empty] | Vjezdové / odjezdové rychlosti : | [23 empty] | Zjišťování konce |  |  |  | samočinně činností |  | zast. | 90 |  |  |  |  | 2-2833 | 283.305 | 1-2833 | 283.305 |  | 1-2834 | 283.305 | 2-2834 | 283.305
2-2763 | 276.25 | 1-2757 | 275.72 |  | 1-2744 | 274.48 | 2-2748 | 274.895 |  |  |  | vlaku : |  |  |  | zabezpečovacího zařízení |  | proj. | 30 | [31 empty] | v pokračování traťové koleje - rychlost traťová s místním omezením | [23 empty] | vlaku : |  |  |  | zabezpečovacího zařízení |  | proj. | 30
[51 empty] | při jízdě do odbočky - není-li uvedeno jinak, rychlost 80 km/h | [35 empty] | 2-2843 | 284.34 | 1-2843 | 284.34 |  | 1-2820 | 281.895 | 2-2822 | 282.148
2-2773 | 277.398 | 1-2773 | 277.398 |  | 1-2732 | 273.27 | 2-2732 | 273.27
Současné vlakové cesty
Vzájemně vyloučeny jsou všechny : 1) - protisměrné jízdní cesty na tutéž kolej
2) - jízdní cesty mající předepsanou rozdílnou polohu alespoň jedné pojížděné nebo odvratné výhybky
279.474
[39 empty] | Se 8 | 10 | [10 empty] | podchod v km 279,680 |  |  |  | Vk 5
[38 empty] | Vk 1 | [21 empty] | Se 11
[29 empty] | S 3a | [10 empty] | Sc 3 | [32 empty] | Se 13
[36 empty] | 8 | [18 empty] | Se 9 |  |  |  |  | 13 | [7 empty] | 15 | [7 empty] | 280,129
|  | 1 L |  | Se 1 | [25 empty] | S 1 | [43 empty] | Se 15 | [9 empty] | Se 16 | [7 empty] | Se 18 |  | 1 S
[18 empty] | 2 | 3 |  |  |  | 6 | [12 empty] | Se 7 | [18 empty] | Lc 3 | [10 empty] | L 3b | [7 empty] | 18 |  |  |  | 19 20 |  | 0
18
[29 empty] | S 2 | [41 empty] | Se 14 | [13 empty] | Se 17
[12 empty] | Se 4 | [10 empty] | Se 5 | [45 empty] | L 1
[11 empty] | 1 | [9 empty] | 4 |  | 5 | [9 empty] | S 4 | [25 empty] | Se 10 | [10 empty] | 16 |  | 17 | [12 empty] | 21
|  | 2 L |  | Se 2 | [59 empty] | L 2 | [27 empty] | Se 19 |  | 2 S
[11 empty] | Se 3 | [11 empty] | Se 6 |  |  |  |  | 7
[33 empty] | S 6 | [25 empty] | 12
L 4a
[37 empty] | 9 | [17 empty] | Lc 6
[44 empty] | 8 *) = NTV zhlaví choceňské do km 279,501 | kolejiště RSM HK
9XA
[37 empty] | EZ |  |  |  |  | Vk 3 | [7 empty] | 279,660
[37 empty] | ( Vk2/Vk3/9 ) |  |  | Vk 2
[41 empty] | 9XB | [8 empty] | 279,660
279,660
[46 empty] | č. | staničení | N | námezník | přest. |  |  | poznámka
č. | staničení | N | námezník | přest. | č. | staničení | přest. |  | č. | staničení | přest. |  | č. | staničení | přest. | [35 empty] | Obvod posunu | [29 empty] | č. | staničení | přest. |  | č. | staničení | přest. |  | č. | staničení | přest. | č. | staničení | N | námezník | přest.
[7 empty] | Obvod výpravčího | [81 empty] | Obvod výpravčího
[19 empty] | choceňské zhlaví | [26 empty] | 9 | 279.351 | 51 | 279.402 | ručně | výměnový.zámek, klíč Vk2/Vk3/9 je držen v EZ v kolejišti | [25 empty] | uherské zhlaví
1 | 278.836 | 69 | 278.905 | elm. | 3 | 278.985 | elm. |  | 5 | 279.137 | elm. |  | 7 | 279.22 | elm. |  | z / na |  | na / z k.č. | přes výhybky | [25 empty] | 9XA | 279.38 | 51 | 279.431 | ručně | bez zabezpečení | [23 empty] | z / na |  | na / z k.č. |  | přes výhybky |  | 12 | 279.84 | elm. |  | 15 | 279.967 | elm. |  | 18 | 280.089 | elm. | 20 | 280.167 | 69 | 280.236 | elm.
[46 empty] | 9XB | 279.407 | 51 | 279.458 | ručně | bez zabezpečení | [33 empty] | 16 | 280.008 | elm.
2 | 278.957 | -69 | 278.888 | elm. | 4 | 279.107 | elm. |  | 6 | 279.137 | elm. |  | 8 | 279.334 | elm. |  | traťové koleje č. 2 |  | 2, 4, 6 | 2, 3 | [25 empty] | 10 | 279.384 | 51 | 279.435 | ručně | bez zabezpečení | [23 empty] | traťové koleje č. 2 |  | 2, 4, 6 |  | 20, 19 |  | 13 | 279.844 | elm. |  | 17 | 280.035 | elm. |  | 19 | 280.157 | elm. | 21 | 280.289 | -69 | 280.22 | elm.
Zámrsk
2 *
Výhybky
Výhybky
8 *)
Variantní vlakové cesty
2
Variantní vlakové cesty
6 *
40
Výhybky
10
12
4 *
5 *
1
2
1 *
3 *
3 a *
7
3 b *
40
4 a *
3 c *
Lc 4
1