## titul
Trať : | 501A |  |  |  | Km 256,573 |  |  | Ev. č. : | 538637
Trať : | 501A / 512A |  |  |  | Km 256,573 = 13,659
Staniční |  |  |  |  | Elektromechanické
zabezpečovací |  |  |  |  | 2. kategorie |  |  | Kód : 5
zařízení : |  |  |  |  | závislá stavědla St.1 a St.2
Dopravní stanoviště : |  |  | St. 1 |  | Dopravní kancelář | St. 2
( km ) |  |  | 256.295 |  | 256.573 | 257.24
Počet pracovníků : |  |  | Signalista - 1 |  | Výpravčí - 2 | Signalista - 1
|  |  |  | směr : Dlouhá Třebová a Lanšperk |  |  | směr : Brandýs nad Orlicí
Zjišťování |  |  | signalista St.1 hlásí obsluhou |  | zast. - 20 | signalista St.2 hlásí obsluhou |  | zast. - 20
konce vlaku |  |  | zabezpečovacího zařízení |  | proj. - 10 | zabezpečovacího zařízení |  | proj. - 10
Traťové |  |  |  | směr : Dlouhá Třebová // Brandýs nad Orlicí |  |  | směr : Lanšperk
zabezpečovací |  |  |  | Automatický blok |  |  | Telefonické dorozumívání
zařízení : |  |  |  | trojznakový, obousměrný |  |  | provoz podle D - 2
Kód : |  |  |  | 10 |  |  | 1
Zjišťování |  |  | samočinně činností |  | zast. : 90 | signalista St.1 hlásí obsluhou |  | zast. - 20
konce vlaku |  |  | zabezpečovacího zařízení |  | proj. : 30 | zabezpečovacího zařízení |  | proj. - 10
Dopravní koleje
č. | Začátek | Konec | Délka |  |  | Poznámka
1 | 256.359 | 257.058 | 699 |  |  | Hlavní staniční kolej, NTV směr Brandýs nad Orlicí - Dlouhá Třebová
|  |  | 0 |  |  | mimo směr Lanšperk
2 | 256.34 | 257.084 | 744 |  |  | Hlavní staniční kolej, NTV směr Dlouhá Třebová - Brandýs nad Orlicí
|  |  | 0 |  |  | mimo směr Lanšperk
3 | 256.361 | 257.027 | 666 |  |  | Vjezd - odjezd - průjezd, NTV
|  |  | 0 |  |  | mimo směr Lanšperk
4 | 256.36 | 257.073 | 713 |  |  | Vjezd - odjezd - průjezd, NTV
|  |  | 0 |  |  | mimo směr Lanšperk
16 | 256.407 | 256.935 | 528 |  |  | Hlavní staniční kolej, NTV směr Lanšperk
18 | 256.447 | 257.092 | 645 |  |  | Vjezd - odjezd - průjezd, NTV
20 | 256.481 | 257.223 | 742 |  |  | Vjezd - odjezd - průjezd, NTV
22 | 256.512 | 257.22 | 708 |  |  | Vjezd - odjezd - průjezd, NTV
24 | 256.53 | 257.217 | 687 |  |  | Pouze odjezd, NTV do doby přestavby ŽST
90 | 256.221 | 256.303 | 82 |  |  | Pouze průjezd, NTV
Nástupiště u koleje
č. | Začátek | Konec | Délka |  |  | Poznámka
1 | 256.494 | 256.853 | 359 |  |  | č. III.pražské, oboustranné úrovňové, konstrukce Tischer, přístup po přechodech
2 | 256.375 | 256.767 | 392 |  |  | č. II.pražské, oboustranné úrovňové, konstrukce Tischer, přístup po přechodech
4 | 256.375 | 256.63 | 255 |  |  | č. I.pražské, vnější, konstrukce Tischer, přístup od výpravní budovy
16 | 256.513 | 256.67 | 157 |  |  | č. IV.letohradské, vnější, konstrukce Tischer, přístup od výpravní budovy
18 | 256.49 | 256.798 | 308 |  |  | č. V.letohradské, oboustranné úrovňové, konstrukce Tischer, přístup po přechodech
Ústí nad Orlicí

## Ústí nad Orlicí
[40 empty] | A 3 | A 3 | [32 empty] | A 3 | A 3
[17 empty] | Návěstidla - ŽST | [76 empty] | Návěstidla - ŽST | [14 empty] | Návěstidla - trať
[13 empty] | Vjezdová |  |  |  |  | Odjezdová |  |  |  | Indikátor směru |  | Odjezdová | [63 empty] | Seřaďovací | [5 empty] | Odjezdová | [6 empty] | Vjezdová
Z Dlouhé Třebové |  |  |  |  | Do Dlouhé Třebové | [11 empty] | Obvod signalisty St.1 | [39 empty] | Km 256,573 | [36 empty] | Obvod signalisty St.2 | [12 empty] | Do Brandýsa nad Orlicí | [5 empty] | Z Brandýsa nad Orlicí
směr : |  |  |  |  | směr : | [5 empty] | Z Dlouhé Třebové |  |  |  | Z Lanšperka | [85 empty] | Z Brandýsa nad Orlicí | [5 empty] | směr : | [5 empty] | směr :
správný |  | nesprávný |  |  | správný |  | nesprávný |  |  |  | Z koleje č. 1 |  | Z koleje č. 2 | [8 empty] | Is S 16 - 24 |  | S 16 | 256.407 | [30 empty] | SENA | C | JTom | [29 empty] | Se 1 | 256.918 | [8 empty] | L 20 | 257.223 |  | Z koleje č. 2 |  | Z koleje č. 1 |  |  |  | správný |  | nesprávný |  |  |  | správný |  | nesprávný
[11 empty] | Př 1L | AB 1-2547 | Př L | AB 2-2547 | Př AL | 12.001 |  | S 1 | 256.359 | S 3 | 256.361 | 256.368 |  |  |  | S 22 | 256.512 | [60 empty] | Se 2 | 257.008 |  |  | L 1 | 257.058 | L 3 | 257.027 | L 16 | 256.935 |  |  |  | Př 2S | AB 2-2592 | Př S | AB 1-2586
2-2531 | 253.139 | 1-2531 | 253.139 |  | 1-2552 | 255.054 | 2-2552 | 255.054 |  |  | = | 254.759 | = | 254.759 | = | 254.915 | [5 empty] | směr D.Třebová |  | S 18 | 256.447 | [31 empty] | XI. / 2010 | [40 empty] | L 22 | 257.22 |  | = | 259.247 | = | 258.721 |  |  | 2-2583 | 258.247 | 1-2583 | 258.247 |  |  | 1-2648 | 264.862 | 2-2648 | 264.862
[15 empty] | A L | 12.89 |  | S 2 | 256.34 | S 4 | 256.36 | svítí "T" |  |  |  | S 24 | 256.53 | [60 empty] | Se 3 | 257.189 |  |  | L 2 | 257.084 | L 4 | 257.073 | L 18 | 257.092 | [9 empty] | 2-2593 | 259.251 | 1-2593 | 259.253 |  |  | 1-2638 | 263.804 | 2-2638 | 263.809
2-2547 | 254.759 | 1-2547 | 254.759 |  | 1-2538 | 253.8 | 2-2538 | 253.8 |  |  | 1 L | 255.723 | L | 255.723 | = | 255.804 | [5 empty] | směr Lanšperk |  | S 20 | 256.481 | [62 empty] | Se 4 | 257.433 | [8 empty] | L 24 | 257.217 |  | 2 S | 257.777 | S | 257.691 |  |  | 2-2607 | 260.67 | 1-2607 | 260.67 |  |  | 1-2626 | 262.716 | 2-2626 | 262.708
[22 empty] | svítí "L" | [84 empty] | 2-2617 | 261.686 | 1-2617 | 261.702 |  |  | 1-2616 | 261.702 | 2-2616 | 261.686
[107 empty] | 2-2627 | 262.708 | 1-2627 | 262.716 |  |  | 1-2606 | 260.67 | 2-2606 | 260.67
[107 empty] | 2-2639 | 263.809 | 1-2639 | 263.804
[107 empty] | 2-2649 | 264.862 | 1-2649 | 264.862 |  |  | 1-2592 | 259.253 | 2-2592 | 259.251
km 256,749 - brána fi:Recyk
[55 empty] | 256,706 | [5 empty] | *) = NTV od km 256,800 do km 256,970 = 170m
0
[57 empty] | 256,742 |  |  |  | *) = NTV od km 256,800 do km 256,970 = 170m | [9 empty] | 26
[72 empty] | Vk 6 | EZ
[50 empty] | Vk 4 | [20 empty] | Vk 5 |  | ( Vk6/Vk5/29 )
[57 empty] | *) = NTV od km 256,716 do km 256,997 = 281m | [15 empty] | 27
S 3
12XA
[38 empty] | S 1 | [38 empty] | 29
L 3
[35 empty] | 6 7 | [42 empty] | 31
[37 empty] | S 2 | [41 empty] | 32
L 1
S 4
L 2
[33 empty] | 5 | [18 empty] | 13XA
[55 empty] | 14XA 15XA | [19 empty] | L 4 |  |  | 30 |  |  | 34
|  |  | 1 L | [47 empty] | 256,620 | [30 empty] | 36
[16 empty] | 1 | [43 empty] | 17 | [22 empty] | 37
4
256,620
[28 empty] | 3 | [22 empty] | 256,620
[21 empty] | 2 | [89 empty] | S
|  |  | L | [47 empty] | 256,620 | [12 empty] | 24 | [37 empty] | 48
18
[39 empty] | Is S16-24 |  | S 16 | [45 empty] | 40
[65 empty] | Se 1 |  |  |  | 25 |  | Se 2 |  |  |  | 28 | [22 empty] | 47
[38 empty] | 9 | 10 |  |  |  | S 18 | [53 empty] | 46 | Se 4
[66 empty] | L 16 | [13 empty] | 33 |  | Se 3 |  |  | 38 |  |  |  |  | 41 | [24 empty] | 2 S
[40 empty] | 11 | [5 empty] | S 20 | [45 empty] | 43 | 44 |  | 45 | [16 empty] | 257.746
L 18
[42 empty] | 12 | [5 empty] | S 22 | [41 empty] | 42 | [7 empty] | Vk 7
[84 empty] | L 20 | [12 empty] | EZ
[34 empty] | 256.262 | [62 empty] | ( Vk7/45 ) | [13 empty] | V4128 - vojenská vlečka č.23 - Ústí nad Orlicí
[44 empty] | 13 |  |  |  |  | S 24 | [37 empty] | 39
[42 empty] | Vk 3 | [41 empty] | L 22
[37 empty] | 256,341 | [8 empty] | 14 |  |  | 15 |  |  |  |  | 16 | [19 empty] | 35 | [9 empty] | L 24
[42 empty] | Vk 2 | EZ
( Vk2/Vk3 )
[55 empty] | 16XA | [14 empty] | TVk2
[59 empty] | TVk1 | [11 empty] | EZ
( TVk2/35 )
[59 empty] | TVk3 |  |  |  |  | 256.9
A L
č. | staničení | N | námezník | přest. | č. | staničení | přest. |  | č. | staničení | N | námezník | přest. |  | č. | staničení | přest. | [11 empty] | č. | staničení | N | námezník | přest. |  |  | poznámka | [5 empty] | č. | staničení | N | námezník | přest. |  |  | poznámka | [13 empty] | č. | staničení | N | námezník | přest. |  | poznámka | [28 empty] | č. | staničení | přest. | č. | staničení | přest. |  | č. | staničení | přest. |  | č. | staničení | přest. |  | č. | staničení | N | námezník | přest.
[8 empty] | Obvod signalisty St.1 | [25 empty] | Obvod posunu | [12 empty] | Obvod posunu | [20 empty] | Obvod posunu | [7 empty] | č. | staničení | N | námezník | přest. | poznámka | [25 empty] | Obvod signalisty St.2
[79 empty] | Obvod posunu | [6 empty] | brandýské zhlaví | [6 empty] | brandýské zhlaví
1 | 255.983 | 65 | 256.048 | elm. | 4 | 256.203 | elm. | [7 empty] | 10 | 256.359 | elm. | [11 empty] | 12XA | 256.53 | 51 | 256.581 | ručně | výměnový.zámek, klíč je držen v kontrolním zámku Vk 4 | [7 empty] | 15XA | 256.71 | 37 | 256.747 | ručně | bez zabezpečení | [5 empty] | Vjezdové / odjezdové rychlosti : | [8 empty] | Současné vlakové cesty | 24 | 256.904 | -55 | 256.849 | ručně | bez zabezpečení | [15 empty] | z / na |  | na / z k.č. | přes výhybky |  |  |  | z / na |  | na / z k.č. |  | přes výhybky |  |  | 25 | 256.99 | elm. | 32 | 257.122 | elm. |  | 37 | 257.204 | elm. |  | 41 | 257.311 | elm. |  | 47 | 257.431 | 55 | 257.486 | elm.
[5 empty] | 5 | 256.254 | elm. |  | 9 | 256.354 | -51 | 256.303 | elm. |  | 11 | 256.385 | elm. |  |  |  | dlouhotřebovské zhlaví | [7 empty] | Vk 4 | 256.581 |  |  | ručně | kontrolní výkolejkový zámek, klíč Vk4/12XA v ŘP v DK | [7 empty] | 17 | 256.778 | -37 | 256.741 | ručně | bez zabezpečení | [5 empty] | v pokračování traťové koleje - rychlost traťová s místním omezením | [8 empty] | Vzájemně vyloučeny jsou pouze protisměrné | 26 | 257.021 | -51 | 256.97 | ručně | bez zabezpečení | [7 empty] | 35 | 257.065 | -51 | 257.014 | ručně | VZ, klíč je držen | [16 empty] | 28 | 257.08 | elm. | 33 | 257.152 | elm. |  | 38 | 257.23 | elm. |  | 42 | 257.311 | elm. |  |  |  |  | 0
2 | 256.072 | -65 | 256.007 | elm. | [10 empty] | 12 | 256.418 | elm. |  | z / na |  | na / z k.č. |  | přes výhybky | [5 empty] | 14 | 256.484 | -51 | 256.433 | ručně | bez zabezpečení | [7 empty] | 16 | 256.677 | 51 | 256.728 | ručně | výměnový.zámek, klíč je držen v kontrolním zámku TVk1 | [5 empty] | při jízdě do odbočky - rychlost 40 km/h | [8 empty] | jízdní cesty na tutéž kolej | 27 | 257.048 | -51 | 256.997 | ručně | bez zabezpečení | [12 empty] | v KZ TVk2 |  |  |  |  | 1, 3 | 47, 46, 37, 36 | [5 empty] | 2, 4 |  | 44, 43, 41, 40 | [13 empty] | 43 | 257.344 | elm.
[5 empty] | 6 | 256.278 | elm. |  | = | 13.44 | -51 | 13.389 |  |  | 13 | 256.451 | elm. | [11 empty] | 13XA | 256.628 | 51 | 256.679 | ručně | výměnový.zámek, klíč je držen v kontrolním zámku v.č.14XA | [12 empty] | klíč TVk3/TVk1/16 je držen zástrčkovým zámkem v ŘP v DK | [15 empty] | 29 | 257.083 | -51 | 257.032 | ručně | výměnový.zámek, klíč je držen v kontrolním zámku Vk5 | [7 empty] | 45 | 257.384 | 42 | 257.426 | ručně | VZ, klíč je držen |  |  | traťové koleje č. 1 |  | 2, 4 | 44, 43, 41, 40 |  |  |  | traťové koleje č. 2 | [6 empty] | 30 | 257.089 | elm. | 34 | 257.165 | elm. |  | 39 | 257.272 | elm. |  | 44 | 257.35 | elm.
3 | 256.17 | 51 | 256.221 | elm. | 7 | 256.284 | elm. | [7 empty] | 15 | 256.527 | elm. |  | traťové koleje č. 1 |  | 1, 3 |  | 2, 3, 4 | [5 empty] | 14XA | 256.705 | -37 | 256.668 | ručně | kontrolní VZ, klíč 14XA/13XA je držen v ŘP v DK | [7 empty] | 16XA | 256.704 | 51 | 256.755 | ručně | bez zabezpečení | [20 empty] | klíč Vk6/Vk5/29 je držen v EMZ v kolejišti | [10 empty] | 0 |  | v KZ Vk7 |  |  |  |  | 4 | 44, 43, 41, 40, 37, 36, 34 | [5 empty] | 4 |  | 44, 43, 41, 40, 37, 36, 34 |  |  | 31 | 257.117 | elm. | 36 | 257.198 | elm. |  | 40 | 257.277 | elm. |  | 46 | 257.425 | elm. |  | 48 | 257.503 | -55 | 257.448 | elm.
[40 empty] | A 3 | A 3 | [32 empty] | A 3 | A 3
Výhybky
Pomocné vlakové cesty
Výhybky
Ústí nad Orlicí
1 *
Lanšperk
Brandýs n.O.
5 *)
2 *
3 *
16 *
Pomocné vlakové cesty
Dlouhá Třebová
2
1
1
4 *
18 *
20 *
22 *
24 *
7 *)
9 *)
6 *
8 *
12 *
14 *
26
Pomocné vlakové cesty
Výhybky
Výhybky
Výhybky
Výhybky
Návěstidla - trať
PZS - 3ZI St.1 km 256,253 předzv.doba = 90s
P4484
PZS - 3ZI St.1 km 256,326 předzv.doba = 34s
P4485
St. 1
St. 2
PZS - 3SNI St.1 km 12,993
P5208
PZM2 St.1 km 13,350
P5209
90 *
24 b
24 a*
6 a
8 a
28
2
18 a*
90 *
359
392
255
157
308