## titul
Trať : | 503A | [5 empty] | Km 385,712 | [6 empty] | Ev. č. : | 530691
| Staniční | [5 empty] | Elektromechanické
| zabezpečovací | [5 empty] | 2. kategorie | [5 empty] | Kód : 5
| zařízení : | [5 empty] | závislá stavědla, kolejové obvody
| Dopravní stanoviště : |  |  |  | St. 1 |  | Dopravní kancelář |  |  | St. 2
| ( km ) |  |  |  | 385.316 |  | 385.712 |  |  | 385.896
| Počet pracovníků : |  |  |  | Signalista - 1 |  | Výpravčí - 1 |  |  | Signalista - 1
Výprava vlaků s přepravou cestujících dle čl. 505 SŽDC (ČD) D2
| Zjišťování | [5 empty] | samočinně činností | [5 empty] | zast. - 90 *)
| konce vlaku | [5 empty] | zabezpečovacího zařízení | [5 empty] | proj. - 30 *)
* ) = úvazka na AB - viz.TZZ
| Traťové | [5 empty] | oba směry :
| zabezpečovací | [5 empty] | Automatický blok | [5 empty] | Kód : 10
| zařízení : | [5 empty] | trojznakový, prozatímní obousměrný
| Zjišťování |  |  |  |  | samočinně činností |  | zast. - 90
| konce vlaku |  |  |  |  | zabezpečovacího zařízení |  | proj. - 30
|  | Dopravní koleje | [7 empty] | Nástupiště u koleje
č. | Začátek | Konec | Délka | Poznámka |  |  |  | č. | Začátek | Konec | Délka | Poznámka
1 | 385.35 | 385.929 | 579 | Hlavní staniční kolej, NTV |  |  |  | 1 | 385.593 | 385.826 | 233 | č. III, úrovňové, jednostranné vnitřní
|  |  |  | směr Liběchov | [7 empty] | konstrukce Tischer
2 | 385.351 | 385.881 | 530 | Hlavní staniční kolej, NTV |  |  |  | 2 | 385.593 | 385.824 | 231 | č. IV, úrovňové, jednostranné vnitřní
|  |  |  | směr Hošťka | [7 empty] | konstrukce Tischer
3 | 385.35 | 385.886 | 536 | Vjezd - odjezd - průjezd, NTV |  |  |  | 3 | 385.593 | 385.826 | 233 | č. II, úrovňové, jednostranné vnitřní
4 | 385.351 | 385.85 | 499 | Vjezd - odjezd - průjezd, NTV | [6 empty] | 0
5 | 385.435 | 385.782 | 347 | Vjezd - odjezd - průjezd, NTV |  |  |  | 5 | 385.593 | 385.753 | 160 | č. I, úrovňové, jednostranné vnitřní
7 | 385.466 | 385.754 | 288 | Pouze odjezd směr V3060 | [7 empty] | všechny nástupiště jsou konstrukce Tischer
|  |  | 0 | charakterem manipulační kolej | [7 empty] | přístup po přechodech od výpravní budovy
Štětí

## Štětí
[16 empty] | Návěstidla - ŽST | [26 empty] | Návěstidla - ŽST
[12 empty] | Vjezdová | [5 empty] | Odjezdová |  |  |  |  | Seřaďovací | [15 empty] | Seřaďovací |  |  |  | Odjezdová | [5 empty] | Vjezdová
Z Liběchova |  |  |  |  | Do Liběchova | [8 empty] | Obvod výpravčího při VC / signalisty při posunu | [8 empty] | Obvod signalisty | [5 empty] | Km 385,712 | [13 empty] | Obvod výpravčího při VC / signalisty při posunu | [11 empty] | Do Hošťky |  |  |  |  | Z Hošťky
směr : |  |  |  |  | směr : | [41 empty] | Z V3060 | [7 empty] | směr : |  |  |  |  | směr :
správný |  | nesprávný |  |  | správný |  | nesprávný |  |  |  |  | Z koleje č. 2 |  | Z koleje č. 1 |  |  |  | S 1 | 385.35 | S 3 | 385.35 | [6 empty] | SENA | C | JTom | [8 empty] | Zhlaví bez |  |  |  | L 1 | 385.929 | L 4 | 385.85 | Př PS | 0.643 | Z koleje č. 2 |  | Z koleje č. 1 |  |  |  | správný |  | nesprávný |  |  | správný |  | nesprávný
[20 empty] | S 4 | 385.351 |  | Se 1 | 385.466 | [14 empty] | seřaďovacích |  |  |  | L 2 | 385.881 | L 5 | 385.782 | = | 386.355
2-3819 | 381.975 | 1-3821 | 382.067 |  | 1-3842 | 384.153 | 2-3836 | 383.57 |  |  |  | L | 384.753 | 1 L | 384.753 |  |  | S 2 | 385.351 | S 5 | 385.435 | [7 empty] | VII. / 2011 | [9 empty] | návěstidel |  |  |  | L 3 | 385.886 | L 7 | 385.754 | P S | 0.343 | 2 HS | 386.45 | H S | 386.45 |  |  | 2-3873 | 387.388 | 1-3877 | 387.804 |  | 1-3906 | 390.585 | 2-3900 | 389.983
[5 empty] | 1-3832 | 383.111 | [40 empty] | = | 386.055 | [6 empty] | 2-3889 | 388.858 | 1-3889 | 388.89 |  | 1-3888 | 388.89 | 2-3888 | 388.858
2-3833 | 383.298 | 1-3831 | 383.111 |  | 1-3820 | 382.067 | 2-3820 | 381.987 | [46 empty] | 2-3899 | 389.983 | 1-3899 | 389.983 |  | 1-3878 | 387.804 | 2-3874 | 387.388
[26 empty] | Vk 1 |  |  |  |  | 385,715
[27 empty] | Se 1 | [7 empty] | Vk 2
[18 empty] | St. 1 | [25 empty] | 385.963
10
[25 empty] | S 5 | [7 empty] | 12 | [16 empty] | P S | [10 empty] | Př PS
[6 empty] | 385.088 | [14 empty] | 8 9 | [10 empty] | L 7
Vlečka č: V3060
[21 empty] | S 3 | [14 empty] | 13 |  | 14
[16 empty] | 7 | [26 empty] | 16
| 1 L | [19 empty] | S 1 | [41 empty] | H S
[8 empty] | 1 |  |  |  | 3 5 | [26 empty] | L 3 | [6 empty] | 18 |  | 19 |  |  | 20
0
[10 empty] | 901 | [10 empty] | S 2
L 1
[8 empty] | 2 |  |  |  | 4 6 | [8 empty] | S 4 | [16 empty] | L 2 |  |  | 15 |  | 17 | [12 empty] | 21
| L | [61 empty] | 2 H S
L 4
St. 2
Vjezdové / odjezdové rychlosti :
č. | staničení | N | námezník | přest. | č. | staničení | přest. |  | č. | staničení | přest. | [17 empty] | v pokračování traťové koleje - rychlost traťová s místním omezením | [23 empty] | č. | staničení | přest. |  | č. | staničení | přest. | č. | staničení | N | námezník | přest.
[5 empty] | Obvod signalisty St.1 | [6 empty] | č. | staničení | N | námezník | přest. |  |  |  | poznámka | [8 empty] | při jízdě do odbočky - rychlost 40 km/h | [9 empty] | č. | staničení | N | námezník | přest. |  |  |  | poznámka | [11 empty] | Obvod signalisty St.2
[14 empty] | Obvod signalisty St.1 | [19 empty] | hoštecké zhlaví | [8 empty] | Obvod signalisty St.2
1 | 385.153 | 55 | 385.208 | páka | 3 | 385.227 | p/z |  | 6 | 385.233 | p/z | [17 empty] | Současné vlakové cesty |  |  | z / na |  | na / z k.č. | přes výhybky | [17 empty] | 13 | 385.834 | páka |  | 17 | 385.944 | elm. | 20 | 386.061 | 51 | 386.112 | elm.
2 | 385.153 | 55 | 385.208 | p/z | 4 | 385.227 | páka |  | 7 | 385.291 | páka | 8 | 385.358 | -51 | 385.307 | páka | námezník je třeba pro zadání konce manipulační koleje číslo 5a | [11 empty] | Vzájemně vyloučeny jsou pouze protisměrné | [9 empty] | 12 | 385.766 | 51 | 385.817 | páka | námezník je třeba pro zadání začátku manipulační koleje číslo 7a | [8 empty] | 15 | 385.915 | páka |  | 18 | 385.987 | p/z
901 | 385.189 |  |  | kříž | 5 | 385.233 | páka |  | 9 | 385.358 | páka | 10 | 385.391 | 42 | 385.433 | páka | námezník je třeba pro zadání začátku manipulační koleje číslo 9 | [11 empty] | jízdní cesty na tutéž kolej |  |  | traťové koleje č. 2 |  | 2, 4 | 20, 19 |  |  |  | 14 | 385.866 | 51 | 385.917 | páka | námezník je třeba pro zadání začátku vlečkové koleje V3060 | [8 empty] | 16 | 385.943 | páka |  | 19 | 386.02 | elm. | 21 | 386.135 | -51 | 386.084 | elm.
Štětí
Výhybky
Výhybky
1 *
2 *
4 *
1
2
1
2
Návěstidla - trať
Návěstidla - trať
3 *
Výhybky
Výhybky
5 a
9
5 *
7 *
7 a
km 385,866 v.č.14 = 0,000 V3060
PZS - 3ZNI km 384,937
P2947
PZS - 3ZNI km 386,042
P2948
Pomocné vlakové cesty
L 5