## titul
Trať : | 503A | [5 empty] | Km 422,532 | [6 empty] | Ev. č. : | 531491
| Staniční | [5 empty] | Elektromechanické
| zabezpečovací | [5 empty] | 2. kategorie | [5 empty] | Kód : 5
| zařízení : | [5 empty] | závislá stavědla, kolejové obvody
| Dopravní stanoviště : |  |  |  | St. 1 |  | Dopravní kancelář |  |  | St. 2
| ( km ) |  |  |  | 422.228 |  | 422.532 |  |  | 423.036
| Počet pracovníků : |  |  |  | Signalista - 1 |  | Výpravčí - 1 |  |  | Signalista - 1
Výprava vlaků s přepravou cestujících dle čl. 505 SŽDC (ČD) D2
| Zjišťování | [5 empty] | samočinně činností | [5 empty] | zast. - 90 *)
| konce vlaku | [5 empty] | zabezpečovacího zařízení | [5 empty] | proj. - 30 *)
* ) = úvazka na AB - viz.TZZ
| Traťové |  |  | směr : Velké Žernoseky | [5 empty] | směr : Ústí nad Labem-Střekov
| zabezpečovací |  |  | Automatický blok |  | Kód : 7 |  |  |  | Automatický blok |  |  | Kód : 10
| zařízení : |  |  | trojznakový, jednosměrný | [5 empty] | trojznakový, prozatímní obousměrný
| Zjišťování |  | samočinně činností |  | zast. - 90 |  |  |  | samočinně činností |  | zast. - 90
| konce vlaku |  | zabezpečovacího zařízení |  | proj. - 30 |  |  |  | zabezpečovacího zařízení |  | proj. - 30
|  | Dopravní koleje | [7 empty] | Nástupiště u koleje
č. | Začátek | Konec | Délka | Poznámka |  |  |  | č. | Začátek | Konec | Délka | Poznámka
1 | 422.357 | 422.976 | 619 | Hlavní staniční kolej, NTV |  |  |  | 1 | 422.436 | 422.638 | 202 | č. II, úrovňové, jednostranné vnitřní
|  |  |  | směr Velké Žernoseky | [7 empty] | konstrukce SUDOP T + K150
2 | 422.332 | 422.973 | 641 | Hlavní staniční kolej, NTV |  |  |  | 2 | 422.436 | 422.638 | 202 | č. III, úrovňové, jednostranné vnitřní
|  |  |  | směr Ústí nad Labem-Střekov | [7 empty] | nást. u koleje 2,3,4 konstrukce Tischer
3 | 422.385 | 422.946 | 561 | Vjezd - odjezd - průjezd, NTV |  |  |  | 3 | 422.436 | 422.638 | 202 | č. I, úrovňové, jednostranné vnitřní
[11 empty] | 0 | na všechny N přístup po přechodech od VB
4 | 422.353 | 422.98 | 627 | Vjezd - odjezd - průjezd, NTV |  |  |  | 4 | 422.436 | 422.638 | 202 | č. IV, úrovňové, jednostranné vnitřní
Sebuzín

## Sebuzín
[16 empty] | Návěstidla - ŽST | [17 empty] | Návěstidla - ŽST
[12 empty] | Vjezdová | [5 empty] | Odjezdová |  |  |  | Seřaďovací | [7 empty] | Seřaďovací |  |  |  | Odjezdová |  |  |  |  | Vjezdová
Z Velkých Žernosek |  |  |  |  | Do Velkých Žernosek | [10 empty] | Obvod výpravčího při VC / signalisty při posunu | [8 empty] | Km 422,532 | [8 empty] | Obvod výpravčího při VC / signalisty při posunu | [10 empty] | Do Ústí nad Labem-Střekova |  |  |  |  | Z Ústí nad Labem-Střekova
směr : |  |  |  |  | směr : | [39 empty] | směr : |  |  |  |  | směr :
správný |  | Hl Anna |  |  | správný |  | Hl Anna |  |  |  |  | Z koleje č. 2 |  | Z koleje č. 1 |  |  |  | S 1 | 422.357 | S 3 | 422.385 | Stanice bez |  | SENA | C | JTom |  |  |  | Stanice bez |  |  |  | L 1 | 422.976 | L 3 | 422.946 |  | Z koleje č. 2 |  | Z koleje č. 1 |  |  |  | správný |  | nesprávný |  |  | správný |  | nesprávný
|  | aktivace při výluce *) |  |  |  |  | aktivace při výluce *) | [14 empty] | seřaďovacích | [7 empty] | seřaďovacích
2-4139 | 414.018 |  |  |  | 1-4212 | 421.25 | [5 empty] | L | 421.75 | není |  |  |  | S 2 | 422.332 | S 4 | 422.353 | návěstidel |  |  | VII. / 2011 |  |  |  |  | návěstidel |  |  |  | L 2 | 422.973 | L 4 | 422.98 |  | 2 S | 423.566 | S | 423.568 |  |  | 2-4239 | 423.987 | 1-4247 | 424.601 |  | 1-4294 | 429.407 | 2-4284 | 428.444
2-4155 | 415.575 | *) PřLo |  |  | 1-4202 | 420.125 | [38 empty] | 2-4249 | 424.99 | 1-4261 | 425.901 |  | 1-4284 | 428.284 | 2-4274 | 427.411
2-4171 | 417.127 | *) Lo |  |  | 1-4190 | 418.971 | *) PřSo | [37 empty] | 2-4263 | 426.312 | 1-4271 | 427.07 |  | 1-4272 | 427.07 | 2-4264 | 426.312
2-4183 | 418.39 |  |  |  | 1-4174 | 417.41 | *) So | [37 empty] | 2-4173 | 427.411 |  |  |  | 1-4260 | 425.901
2-4195 | 419.45 |  |  |  | 1-4160 | 415.875
[45 empty] | 2-4283 | 428.444 | 1-4285 | 428.284 |  | 1-4246 | 424.601 | 2-4250 | 424.99
2-4205 | 420.464 |  |  |  | 1-4144 | 414.379
[19 empty] | Vk 2 |  |  |  | 422.478
Vk 1
Vk 3
8
[8 empty] | St. 1 | [9 empty] | S 3
[13 empty] | 7 | [22 empty] | 9
[16 empty] | S 1 | [36 empty] | S
[5 empty] | 1 | [5 empty] | 3 5 | [19 empty] | L 3 | [6 empty] | 10 12 | [10 empty] | 15
[8 empty] | 901 | [5 empty] | S 2
L 1
[5 empty] | 2 | [5 empty] | 4 6 |  |  |  | S 4 | [22 empty] | 11 |  |  |  |  | 13 14
| L | [31 empty] | L 2 | [19 empty] | 2 S
L 4
St. 2
Vjezdové / odjezdové rychlosti :
č. | staničení | N | námezník | přest. | č. | staničení | přest. |  | č. | staničení | přest. | [13 empty] | v pokračování traťové koleje - rychlost traťová s místním omezením | [17 empty] | č. | staničení | přest. |  | č. | staničení | přest. | č. | staničení | N | námezník | přest.
[5 empty] | Obvod signalisty St.1 | [19 empty] | při jízdě do odbočky - rychlost 40 km/h | [23 empty] | Obvod signalisty St.2
[12 empty] | č. | staničení | N | námezník | přest. |  |  |  | poznámka | [7 empty] | střekovské zhlaví |  | č. | staničení | N | námezník | přest. |  |  |  | poznámka
1 | 422.193 | 55 | 422.248 | páka | 901 | 422.232 | kříž |  | 5 | 422.277 | páka |  |  |  |  | Obvod signalisty St.1 | [8 empty] | Současné vlakové cesty |  | z / na | na / z k.č. | přes výhybky |  |  |  |  | Obvod signalisty St.2 | [8 empty] | 10 | 423.041 | p/z |  | 12 | 423.047 | páka | 14 | 423.123 | 51 | 423.174 | p/z
[5 empty] | 3 | 422.272 | p/z |  | 6 | 422.277 | p/z | [13 empty] | Vzájemně vyloučeny jsou pouze protisměrné
2 | 422.193 | 55 | 422.248 | p/z | 4 | 422.272 | páka |  | 7 | 422.314 | páka | 8 | 422.347 | 51 | 422.398 | páka | námezník je třeba pro zadání začátku manipulační koleje číslo 5 a 7 | [7 empty] | jízdní cesty na tutéž kolej |  | traťové koleje č. 1 | 1, 3 | 14, 13 | 9 | 423.007 | -51 | 422.956 | páka | námezník je třeba pro zadání konce manipulační koleje číslo 5 | [7 empty] | 11 | 423.043 | páka |  | 13 | 423.123 | páka | 15 | 423.199 | -51 | 423.148 | p/z
Sebuzín
Výhybky
Výhybky
1 *
5
2 *
4 *
1
2
1
2
Návěstidla - trať
Návěstidla - trať
3 *
Výhybky
Výhybky
Pomocné vlakové cesty
7