## titul
Trať : | 503A |  |  |  | Km 431,113 = 0,000 |  |  |  | Ev. č. : | 532093
| 503B |  |  |  | Km 431,113 |  |  |  | Vlakotvorná stanice : | 5 3 1
Staniční |  |  |  |  | Elektrodynamické
zabezpečovací |  |  |  |  | řídící stavědlo St.3 |  |  |  | Kód : 8
zařízení : |  |  |  |  | závislá stavědla St.1 a St.2, kolejové obvody
Dopravní stanoviště : |  |  | St. 1 |  | St. 2 |  | DK |  | St. 3
( km ) |  |  | 430.38 |  | 430.57 |  | 431.113 |  | 431.345
Počet pracovníků : |  |  | Signalista - 1 |  | *) obsazeno v případě potřeby DV |  | Výpravčí - 1 |  | Výpravčí - 1
[7 empty] | Dozorce výhybek (DV) - 1*) |  | Signalista - 1
|  |  |  | směr : Sebuzín |  |  |  | směr : Ústí nad Labem západ a Velké Březno
Zjišťování |  |  | signalista St.1 hlásí obsluhou |  | zast. - 20 |  | signalista St.3 hlásí obsluhou |  | zast. - 20
konce vlaku |  |  | zabezpečovacího zařízení |  | proj. - 10 |  | zabezpečovacího zařízení |  | proj. - 10
Traťové |  |  | směr : Sebuzín |  |  | směr : Ústí nad Labem západ |  |  | směr : Velké Březno
zabezpečovací |  |  | Automatický blok |  |  | Automatické hradlo |  |  | Hradlový poloautoblok
zařízení : |  |  | trojznakový, prozatímní obousměrný |  |  | ( bez návěstního bodu ) |  |  | Hradlo Svádov
Kód : |  |  | 10 |  |  | 14 |  |  | 2
Zjišťování |  | samočinně činností |  | zast. : 90 | samočinně činností |  | zast. : 90 | signalista St.3 hlásí obsluhou |  | zast. : 20
konce vlaku |  | zabezpečovacího zařízení |  | proj. : 30 | zabezpečovacího zařízení |  | proj. : 30 | zabezpečovacího zařízení |  | proj. : 10
Dopravní koleje
č. | Začátek | Konec | Délka |  |  |  | Poznámka
1 | 430.469 | 431.181 | 712 |  |  |  | Hlavní staniční kolej, NTV
směr od Velkého Března, do Sebuzína a Ústí nad Labem západu
2 | 430.382 | 431.181 | 799 |  |  |  | Hlavní staniční kolej, NTV
směr do Velkého Března
3 | 430.856 | 431.209 | 353 |  |  |  | Hlavní staniční kolej, NTV
|  |  | 0 |  |  |  | směr od Ústí nad Labem západu
3 a | 430.488 | 430.776 | 288 |  |  |  | ( 3a + 3 = 721m )
4 | 430.382 | 431.209 | 827 |  |  |  | Vjezd - odjezd - průjezd, NTV
5 | 430.871 | 431.15 | 279 |  |  |  | Vjezd - odjezd - průjezd, NTV
3 a + 5 | 430.488 | 431.15 | 662
6 | 430.437 | 431.181 | 744 |  |  |  | Vjezd - odjezd - průjezd, NTV
8 | 430.461 | 431.142 | 681 |  |  |  | Vjezd - odjezd - průjezd, NTV
9 | 431.212 | 431.267 | 55 |  |  |  | Pouze odjezd směr Ústí nad Labem západ
10 | 430.531 | 431.047 | 516 |  |  |  | Vjezd - odjezd - průjezd, NTV
12 | 430.551 | 431.078 | 527 |  |  |  | Vjezd - odjezd - průjezd, NTV
14 | 430.593 | 430.992 | 399 |  |  |  | Vjezd - odjezd - průjezd, NTV
16 | 430.71 | 430.963 | 253 |  |  |  | Pouze odjezd směr Sebuzín, NTV
0
Nástupiště u koleje
č. | Začátek | Konec | Délka |  |  |  | Poznámka
1 | 430.881 | 431.18 | 299 |  |  |  | č. III, úrovňové, jednostranné vnitřní
|  |  | 0 |  |  |  | konstrukce: sypané do km 430,956 a dále SUDOP T + desky K145
2 | 430.993 | 431.18 | 187 |  |  |  | č. IV, úrovňové, jednostranné vnitřní,
|  |  | 0 |  |  |  | konstrukce SUDOPT + desky K145
3 | 431.026 | 431.151 | 125 |  |  |  | č. II, úrovňové, jednostranné vnitřní, konstrukce SUDOPT + desky K145
na nástupiště II. až V. přístup po přechodech od výpravní budovy
4 | 431.091 | 431.151 | 60 |  |  |  | č. V, úrovňové, jednostranné vnitřní, konstrukce jiná
není v pasportu nástupišť - pouze pro mimořádnosti
5 | 431.079 | 431.151 | 72 |  |  |  | č. I, úrovňové, vnější, konstrukce SUDOPT + desky K145
přístup od výpravní budovy
Ústí nad Labem-Střekov

## Ústí nad Labem-Střekov
[41 empty] | A 3 | A 3 | [40 empty] | A 3 | A 3
[22 empty] | Návěstidla - ŽST | [81 empty] | Návěstidla - ŽST
[11 empty] | Vjezdová | [5 empty] | Odjezdové skupinové | [6 empty] | Odjezdová | [6 empty] | Cestová |  |  |  | Seřaďovací | [56 empty] | Seřaďovací | [7 empty] | Odjezdová | [7 empty] | Odjezdové skupinové | [7 empty] | Vjezdová
Ze Sebuzína |  |  |  |  | Do Sebuzína | [16 empty] | Obvod signalisty St.1 | [14 empty] | Obvod St.2 | [23 empty] | Km 431,113 | [42 empty] | Obvod signalisty St.3 | [18 empty] | Oddílová - Hr Svádov
směr : |  |  |  |  | směr : | [108 empty] | Z Ústí nad Labem západu |  |  |  | Z Velkého Března |  |  |  |  | Do V. Března |  | km 435,446 |  | Z V. Března
správný |  | nesprávný |  |  | správný |  | nesprávný | [18 empty] | S 6 | 430.437 | S 12 | 430.551 | [30 empty] | SENA | C | JTom | [29 empty] | Se 4 | 431.14 |  |  |  |  | L 1 | 431.181 |  |  | L 6 | 431.181 | L 10 | 431.047 | [8 empty] | Z koleje č. 2 |  | Z koleje č. 1 |  | Z koleje č. 2 |  | Z koleje č. 1
[11 empty] | Z koleje č. 2 |  | Z koleje č. 1 |  |  |  | S 1 -16 |  |  |  |  | S 1 | 430.469 | S 3a | 430.488 | [5 empty] | Sc 3 | 430.856 |  |  |  |  | Se 2 | 430.452 | [55 empty] | Se 7 | 431.476 |  |  |  |  | L 4 | 431.209 | [6 empty] | S 9 -14 | [5 empty] | Př2US | odj.náv. | Př1PS | odj.náv. | [5 empty] | Př Lo | 434.86 |  |  | Př So | 436.24
2-4239 | 423.987 | 1-4247 | 424.601 |  | 1-4294 | 429.407 | 2-4284 | 428.444 | [17 empty] | S 8 | 430.461 | S 14 | 430.593 | [5 empty] | Se 1 | 430.262 | [24 empty] | VIII. / 2011 | [30 empty] | Se 5 | 431.212 |  |  |  |  | L 2 | 431.181 |  |  | L 8 | 431.142 | L 12 | 431.078 |  |  | 0.361 | [5 empty] | = | Ústí západ | = | Ústí západ |  |  | PřBS | 432.523
2-4249 | 424.99 | 1-4261 | 425.901 |  | 1-4284 | 428.284 | 2-4274 | 427.411 |  |  | L | 429.765 | 1 L | 429.776 |  |  | 429.881 |  |  |  |  | S 2 | 430.382 | S 4 | 430.382 | [5 empty] | Sc 5 | 430.871 |  |  |  |  | Se 3 | 430.684 | [55 empty] | Se 8 | 0.367 |  |  |  |  | L 5 | 431.15 | [6 empty] | = 431,474 | [5 empty] | 2US | 0.626 | U S | 0.626 | [5 empty] | Lo | 435.565 |  |  | So | 435.51
2-4263 | 426.312 | 1-4271 | 427.07 |  | 1-4272 | 427.07 | 2-4264 | 426.312 | [17 empty] | S 10 | 430.531 | S 16 | 430.71 | [62 empty] | Se 6 | 431.477 | = | 431.48 |  |  | L 3 | 431.209 |  |  | L 9 | 431.267 | L 14 | 430.992 | [8 empty] | = | 431.739 | = | 431.739 | není |  | B S | 431.791
2-4173 | 427.411 |  |  |  | 1-4260 | 425.901 | [54 empty] | Vjezdové / odjezdové rychlosti :
v pokračování traťové koleje - rychlost traťová s místním omezením
2-4283 | 428.444 | 1-4285 | 428.284 |  | 1-4246 | 424.601 | 2-4250 | 424.99 | [52 empty] | při jízdě do odbočky - rychlost 40 km/h | [10 empty] | Výpravní budova | [9 empty] | 431.237 |  | Vk 2 | [34 empty] | U S
[56 empty] | EZ | [9 empty] | EZ
L 9-14
[47 empty] | 430,688 | [8 empty] | ( 22/21 ) | 22 | [8 empty] | ( Vk1/25 ) | [12 empty] | Se 5 | [7 empty] | 47 | [10 empty] | 58
Vk 1
[56 empty] | Sc 5 | [42 empty] | Se 8
[54 empty] | 21 | [14 empty] | 25 | [5 empty] | 32 | [8 empty] | L 9 | [5 empty] | 51 |  | 56A 56B |  |  | 902
[27 empty] | St. 1 | [91 empty] | 2 US
[34 empty] | S 3a | [20 empty] | Sc 3 | [22 empty] | 40 | [19 empty] | 59
[26 empty] | závislé stavědlo | [25 empty] | 19 | [22 empty] | L 5 | [8 empty] | 44A 44B
49
|  | 1 L | [29 empty] | S 1 | [53 empty] | 901 | [5 empty] | 55 | [6 empty] | Se 6 | [22 empty] | B S
[10 empty] | 1 | [15 empty] | 5 6 | [53 empty] | L 3 | [9 empty] | 48 | 52 |  | 53
[27 empty] | S 2 | [56 empty] | 41B 41 | [14 empty] | Se 7
[19 empty] | 4 | [58 empty] | L 1 | [19 empty] | 57
[16 empty] | 2 3 | [10 empty] | S 4 | [50 empty] | 41A | [8 empty] | 46
|  | L |  |  | S 1-16 | [71 empty] | L 2
ústřední stavědlo
[8 empty] | 430.103 | [14 empty] | 7A 7B | [6 empty] | S 6 | [54 empty] | 45
[18 empty] | Se 1 | [61 empty] | L 4 | [8 empty] | St. 3 | [13 empty] | *) = NTV od námezníku v.č.50 v délce 140m
[11 empty] | 430,166 | [14 empty] | 8 | [5 empty] | S 8 | [51 empty] | 43 | [34 empty] | 66 |  | 431.764
[78 empty] | L 6 | [6 empty] | 42 |  |  | 50 | [12 empty] | *) = NTV od námezníku v.č.50 v délce 140m
Vlečka č: V3241
[29 empty] | 9 | [7 empty] | S 10 | [42 empty] | 39 | [28 empty] | 63 |  |  |  | 65 | S4 |  |  | Vk S4
[33 empty] | 12 | [40 empty] | L 8 | [24 empty] | *) = NTV od námezníku v.č.38 v délce 275m
[31 empty] | 10 | [49 empty] | 38 | [35 empty] | 431.722
[38 empty] | S 12 | [39 empty] | 37
[67 empty] | L 10 | [29 empty] | *) = NTV od námezníku v.č.36 v délce 295m
36
[40 empty] | S 14 | [35 empty] | 35 | [30 empty] | 431.59
[31 empty] | Se 2 | [38 empty] | L 12 |  |  |  | Se 4 | 34 | [19 empty] | *) = NTV od námezníku v.č.34 v délce 310m
13
[38 empty] | 14 | [9 empty] | S 16 | [21 empty] | 29 30 | [38 empty] | 64
L 14
[43 empty] | 15 |  |  |  | Se 3 | [14 empty] | 23 | [23 empty] | 431,310
[39 empty] | závislé stavědlo | [24 empty] | 24 | [5 empty] | 26 |  |  |  |  | 34A | [26 empty] | 61 |  |  | 62
16
[39 empty] | St. 2 | [23 empty] | 430.99 | [29 empty] | 431.405 |  | OTV |  | 431.447
[49 empty] | 17 | [12 empty] | 430,970 | [30 empty] | 431.405 |  |  |  | 431.447
60
[51 empty] | 18 | [19 empty] | 27
[53 empty] | 20 |  |  |  | *) = NTV od námezníku v.č.20 v délce 200m | [17 empty] | 31 |  | 33
Vlečka č: V3242
[59 empty] | 21A | [8 empty] | Vlečka č: V3243 | [12 empty] | S1 | [12 empty] | S2 |  | Vk S2
Vlečka č: V3243
Vk S1
Současné vlakové cesty
Vzájemně vyloučeny jsou všechny : 1) - protisměrné jízdní cesty na tutéž kolej
[61 empty] | 2) - jízdní cesty mající předepsanou rozdílnou polohu alespoň jedné pojížděné nebo odvratné výhybky | [27 empty] | ústecké zhlaví
[87 empty] | z / na |  | na / z k.č. |  | přes výhybky
[87 empty] | traťové koleje č. 1 |  | 1, 2 |  | 55, 52, 48
[87 empty] | traťové koleje č. 1 |  | 3, 5 |  | 55, 52, 48
[87 empty] | traťové koleje č. 2 |  | 1.2 |  | 56B, 56A, 49
[43 empty] | č. | staničení | N | námezník | přest. |  |  | poznámka | [7 empty] | č. | staničení | N | námezník | přest. |  |  | poznámka | [21 empty] | traťové koleje č. 2 |  | 3 |  | 55, 52, 48
[45 empty] | Obvod posunu | [14 empty] | Obvod posunu | [26 empty] | traťové koleje č. 2 |  | 5 |  | 49, 44B, 44A
[87 empty] | traťové koleje č. 2 |  | 5 |  | 55, 52, 48, 44B, 44A
[43 empty] | 21 | 430.816 | 51 | 430.867 | ručně | výměnový zámek, klíč je držen v kontrolním zámku v.č.22 | [9 empty] | 60 | 431.482 | 51 | 431.533 | ručně | bez zabezpečení
[43 empty] | 21A | 430.913 | 51 | 430.964 | ručně | výměnový zámek, klíč je držen v kontrolním zámku Vk S1 | [9 empty] | 61 | 431.52 | -37 | 431.483 | ručně | bez zabezpečení
č. | staničení | N | námezník | přest. | č. | staničení | přest. |  | č. | staničení | přest. |  | č. | staničení | přest. |  | č. | staničení | přest. | č. | staničení | přest. |  | č. | staničení | N | námezník | přest. | [14 empty] | 22 | 430.892 | -51 | 430.841 | ručně | kontrolní výměnový zámek, klíč 22/21 je držen v EZ v kolejišti | [9 empty] | 62 | 431.564 | -51 | 431.513 | ručně | bez zabezpečení | [7 empty] | č. | staničení | N | námezník | přest. |  |  |  | poznámka | [14 empty] | č. | staničení | přest. |  | č. | staničení | přest. |  | č. | staničení | přest. |  | č. | staničení | přest. |  | č. | staničení | přest. |  | č. | staničení | přest. |  | č. | staničení | N | námezník | přest. | č. | staničení | N | námezník | přest.
[9 empty] | Obvod signalisty St.1 | [14 empty] | Obvod signalisty St.2 - obsazení v případě potřeby | [18 empty] | 25 | 431.074 | -37 | 431.037 | ručně | výměnový zámek, klíč je držen v kontrolním zámku Vk 1 | [9 empty] | 63 | 431.605 | -37 | 431.568 | ručně | výměnový zámek do obou směrů, klíč je uložen na St.3 u výpravčího | [9 empty] | Obvod signalisty St.3 | [37 empty] | Obvod signalisty St.3
[43 empty] | 26 | 431.091 | 51 | 431.142 | ručně | bez zabezpečení | [9 empty] | 64 | 431.616 | -37 | 431.579 | ručně | výměnový zámek, klíč je uložen na St.3 u výpravčího | [25 empty] | březenské zhlaví
[5 empty] | 3 | 430.226 | elm. |  | 6 | 430.376 | elm. |  | 8 | 430.375 | elm. | [8 empty] | 16 | 430.675 | 51 | 430.726 | elm. | [14 empty] | 27 | 431.097 | -51 | 431.046 | ručně | bez zabezpečení | [9 empty] | 65 | 431.67 | -37 | 431.633 | ručně | výměnový zámek do obou směrů, klíč je uložen na St.3 u výpravčího | [7 empty] | 34 | 431.154 | 51 | 431.205 | elm. | námezník je třeba pro zadání začátku manipulační koleje číslo 14b | [10 empty] | z / na |  | na / z k.č. |  | přes výhybky |  |  | 19 | 430.776 | elm. |  | 32 | 431.151 | elm. |  | 40 | 431.189 | elm. |  | 42 | 431.299 | elm. |  | 901 | 431.31 | kříž |  | 49 | 431.357 | elm. |  | 53 | 431.396 | 51 | 431.447 | elm. | 57 | 431.468 | -51 | 431.417 | elm.
1 | 430.15 | 51 | 430.201 | elm. | [12 empty] | 12 | 430.481 | elm. | 14 | 430.547 | elm. |  | 17 | 430.716 | 51 | 430.767 | elm. |  |  |  | sebuzínské zhlaví | [10 empty] | 31 | 431.148 | -51 | 431.097 | ručně | bez zabezpečení | [9 empty] | 66 | 431.742 | -40 | 431.702 | ručně | bez zabezpečení | [7 empty] | 36 | 431.192 | 51 | 431.243 | elm. | námezník je třeba pro zadání začátku manipulační koleje číslo 12a | [17 empty] | 23 | 430.963 | elm. |  | 35 | 431.159 | elm. |  | 41 | 431.271 | elm. |  | 43 | 431.266 | elm. |  | 46a | 431.319 | elm. |  | 51 | 431.357 | elm. |  | 55 | 431.391 | 55 | 431.446 | elm. | 58 | 431.472 | -55 | 431.417 | elm.
[5 empty] | 4 | 430.268 | elm. |  | 7A | 430.333 | elm. |  | 9 | 430.415 | elm. | [14 empty] | z / na |  | na / z k.č. |  | přes výhybky | [8 empty] | 33a | 431.171 | 51 | 431.222 | ručně | kontrolní výměnový zámek, klíč je uložen na St.3 u výpravčího | [9 empty] | S1 | 431.23 | -37 | 431.193 | ručně | výměnový zámek, klíč je držen v kontrolním zámku v.č.33a | [7 empty] | 38 | 431.225 | 51 | 431.276 | elm. | námezník je třeba pro zadání začátku manipulační koleje číslo 10a | [10 empty] | traťové koleje č. 2 |  | 2 |  | 53, 52 |  |  | 24 | 430.997 | elm. |  | 37 | 431.192 | elm. | [5 empty] | 44A | 431.266 | elm. |  | 46b | 431.319 | elm. | [5 empty] | 56A | 431.391 | -51 | 431.34 | elm. | = | 0.359 | -55 | 0.304
2 | 430.226 | -51 | 430.175 | elm. | [12 empty] | 13 | 430.526 | elm. | 15 | 430.639 | elm. |  | 18 | 430.75 | 51 | 430.801 | elm. | [14 empty] | 33b | 431.171 | -51 | 431.12 | ručně | bez zabezpečení | [9 empty] | S2 | 431.41 | 37 | 431.447 | ručně | výměnový zámek, klíč je držen v kontrolním zámku Vk S2 | [7 empty] | 47 | 431.319 | -42 | 431.277 | elm. | námezník je třeba pro zadání konce manipulační koleje číslo 11 | [10 empty] | traťové koleje č. 2 |  | 2 |  | 53, 52, 48, 41, 41B |  |  | 29 | 431.08 | elm. |  | 39a | 431.209 | elm. |  | 41A | 431.19 | elm. |  | 44B | 431.272 | elm. |  | 47 | 431.319 | elm. |  | 52a | 431.377 | elm. |  | 56B | 431.391 | 55 | 431.446 | elm. | 59 | 431.472 | -55 | 431.417 | elm.
[5 empty] | 5 | 430.373 | elm. |  | 7B | 430.333 | elm. |  | 10 | 430.448 | elm. | [8 empty] | 20 | 430.782 | 42 | 430.824 | elm. |  | traťové koleje č. 1 |  | 1, 3a |  | 2, 3, 4 | [8 empty] | 34A | 431.15 | 37 | 431.187 | ručně | bez zabezpečení | [9 empty] | S4 | 431.675 | 40 | 431.715 | ručně | výměnový zámek, klíč je držen v kontrolním zámku Vk S4 | [7 empty] | 50 | 431.339 | 51 | 431.39 | elm. | námezník je třeba pro zadání začátku manipulační koleje číslo 6a a 8a | [10 empty] | traťové koleje č. 2 |  | 4 až 14 |  | 53, 52 |  |  | 30 | 431.08 | elm. |  | 39b | 431.209 | elm. |  | 41B | 431.265 | elm. |  | 45 | 431.299 | elm. |  | 48 | 431.357 | elm. |  | 52b | 431.377 | elm. |  | 902 | 431.43 |  |  | kříž | = | 0.359 | -55 | 0.304
[41 empty] | A 3 | A 3 | [40 empty] | A 3 | A 3
Výhybky
Variantní vlakové cesty
Výhybky
Výhybky
Ústí nad Labem-Střekov
Variantní vlakové cesty
Sebuzín
5 *
4 *
1 *
2 *
2
1
1
2
PZS 1ZNI km 431,772
7
3 a *
Ústí n.L. západ
T
Velké Březno
Návěstidla - trať
Návěstidla - trať
Návěstidla - trať
Výhybky
Výhybky
Variantní vlakové cesty
Výhybky
3 *
6 *
8 *
10 *
12 *
14 *
18
20
22
24
26 *)
7 a
16 *
28
1
2
8 a *)
6 a *)
12a *)
14b *)
26 a
18 a
18 b
10a *)
P2965
20 a
20 b
9
26 b
16 a
11
km 430,913 v.č.21A = 0,000 vlečky V3243
mezník pro V3243 je úroveň Vk S1
km 431,412 v.č.S2 = 0,000 vlečky V3242
mezník pro V3242 je úroveň Vk S2
km 431,675 v.č.S4 = 0,000 vlečky V3241
mezník pro V3241 je úroveň PZS 2965
14 a
4 a *
60 pouze odjezd