## titul
Trať : | 504A,F |  |  |  | Km 48,641 |  |  |  | Ev. č. : | 534099
Km 48,641 (504A) = 0,000 (504F)
Staniční |  |  |  |  | R Z Z - AŽD 71
zabezpečovací |  |  |  |  | číslicová volba, cestový systém |  |  |  | Kód : 14
zařízení : |  |  |  |  | rychlostní návěstní soustava
Dopravní stanoviště : |  |  | ÚS |  | bývalá VB |  | PSt. 2
( km ) |  |  | 48.2 |  | 48.641 |  | 48.376
Počet pracovníků : |  |  | Výpravčí - 2 |  | neobsazeno |  | Signalista - 1
výpravčí je na ÚS a zátěžový výpravčí je na Washingtonu
Výprava vlaků s přepravou cestujících dle čl. 505 SŽDC (ČD) D2
všechny směry :
Zjišťování |  |  |  | samočinně činností |  | zast. - 90
konce vlaku |  |  |  | zabezpečovacího zařízení |  | proj. - 30
Traťové |  |  |  | směr : Most n.n. |  |  |  | směr : Most a Kyjice
zabezpečovací |  |  |  | Automatické hradlo |  |  |  | Automatický blok
zařízení : |  |  |  | ( bez návěstního bodu ) |  |  |  | trojznakový, obousměrný
Kód : |  |  |  | 14 |  |  |  | 10
Zjišťování |  |  | samočinně činností |  | zast. : 90 |  | samočinně činností |  | zast. : 90
konce vlaku |  |  | zabezpečovacího zařízení |  | proj. : 30 |  | zabezpečovacího zařízení |  | proj. : 30
Dopravní koleje
č. | Začátek | Konec | Délka |  |  |  | Poznámka
1 | 47.296 | 48.453 | 1157 |  |  |  | Hlavní staniční kolej, NTV
směr Most
1 a | 48.533 | 48.78 | 247 |  |  |  | Hlavní staniční kolej, NTV
směr k.č.1
1 + 1a | 47.296 | 48.78 | 1484 |  |  |  | Vjezd - odjezd - průjezd, NTV
2 | 47.296 | 48.214 | 918 |  |  |  | Hlavní staniční kolej, NTV
směr k.č.2a
2 a | 48.543 | 48.78 | 237 |  |  |  | Hlavní staniční kolej, NTV
směr Kyjice
2 + 2a | 47.296 | 48.78 | 1484 |  |  |  | Vjezd - odjezd - průjezd, NTV
3 | 47.525 | 48.303 | 778 |  |  |  | Vjezd - odjezd - průjezd, NTV
3 a | 48.503 | 48.972 | 469 |  |  |  | Vjezd - odjezd - průjezd, NTV
3 + 3a | 47.525 | 48.972 | 1447 |  |  |  | Vjezd - odjezd, NTV
4 | 47.353 | 48.214 | 861 |  |  |  | Hlavní staniční kolej, NTV
směr Most n.n.
5 | 47.57 | 48.303 | 733 |  |  |  | Vjezd - odjezd - průjezd, NTV
6 | 47.437 | 48.276 | 839 |  |  |  | Vjezd - odjezd - průjezd, NTV
7 | 47.613 | 48.303 | 690 |  |  |  | Vjezd - odjezd - průjezd, NTV
8 | 47.479 | 48.279 | 800 |  |  |  | Vjezd - odjezd - průjezd, NTV
9 | 47.673 | 48.205 | 532 |  |  |  | Vjezd - odjezd - průjezd, NTV
10 | 47.479 | 48.266 | 787 |  |  |  | Vjezd - odjezd - průjezd, NTV
11 | 47.673 | 48.205 | 532 |  |  |  | Vjezd - odjezd - průjezd, NTV
12 | 47.457 | 48.266 | 809 |  |  |  | Vjezd - odjezd - průjezd, NTV
14 | 47.457 | 48.195 | 738 |  |  |  | Vjezd - odjezd - průjezd, NTV
16 | 47.425 | 48.2 | 775 |  |  |  | Vjezd - odjezd - průjezd, NTV
18 | 47.425 | 48.189 | 764 |  |  |  | Vjezd - odjezd - průjezd, NTV
20 | 47.425 | 47.972 | 547 |  |  |  | Vjezd - odjezd - průjezd, NTV
22 | 47.425 | 47.972 | 547 |  |  |  | Vjezd - odjezd - průjezd, NTV
Nástupiště u koleje
č. | Začátek | Konec | Délka |  |  |  | Poznámka
|  |  | 0 |  |  |  | č. I, mimoúrovňové, ostrovní
1 a + 2 a | 48.547 | 48.791 | 244 |  |  |  | konstrukce SUDOP T + desky K150
přístup podchodem v km 48,600
Třebušice

## Třebušice
[43 empty] | A 3 | A 3 | [29 empty] | A 3 | A 3
|  | Návěstidla - trať | [19 empty] | Návěstidla - ŽST | [65 empty] | Návěstidla - ŽST | [21 empty] | Návěstidla - trať
[14 empty] | Vjezdová | [7 empty] | Odjezdová | [9 empty] | Seřaďovací | [47 empty] | Seřaďovací | [9 empty] | Cestová | [7 empty] | Odjezdová |  |  |  | Vjezdová
Z Mostu | [5 empty] | Do Mostu | [15 empty] | Obvod výpravčího | [31 empty] | Km 48,597 | [35 empty] | Obvod výpravčího | [17 empty] | Do Kyjic | [5 empty] | Z Kyjic
směr : | [5 empty] | směr : | [5 empty] | Z Mostu |  |  |  | Z Mostu n.n. | [85 empty] | Z Kyjic | [5 empty] | směr : | [5 empty] | směr :
správný |  | nesprávný |  |  |  | správný |  | nesprávný | [11 empty] | S 1 | 47.296 | S 5 | 47.57 | S 9 | 47.673 | S 14 | 47.457 |  |  | Se 1 | 46.953 | Se 5 | 47.128 | Se 10 | 47.271 | [17 empty] | SENA | C | JTom | [22 empty] | Se 15 | 48.142 | Se 20 | 48.463 | Se 24 | 48.536 | Se 32 | 48.929 | Lc 1 | 48.453 | Lc 5 | 48.303 | Lc 9 | 48.205 | Lc 14 | 48.195 | Sc 1a | 48.533 | [12 empty] | správný |  | nesprávný |  |  |  | správný |  | nesprávný
[12 empty] | Z koleje č. 2 |  | Z koleje č. 1 |  | Př ML | 2.708 |  |  | S 2 | 47.296 | S 6 | 47.437 | S 10 | 47.479 | S 16 | 47.425 |  |  | Se 2 | 46.953 | Se 6 | 47.13 | [44 empty] | Se 16 | 48.315 | Se 21 | 48.48 | Se 25 | 48.536 | Se 33 | 48.972 | Lc 2 | 48.214 | Lc 6 | 48.276 | Lc 10 | 48.266 | Lc 16 | 48.2 |  |  |  |  | L 1a | 48.78 |  |  | Z koleje č. 2 |  | Z koleje č. 1
2-457 | 49.686 | 1-457 | 49.686 | 504A nová trať |  | 1-460 | 46.072 | 2-460 | 46.072 | [6 empty] | = | 45.933 | [8 empty] | S 18 | 47.425 |  |  | Se 3 | 47.03 |  |  | Se 12 | 47.443 | [18 empty] | VII. / 2011 | [23 empty] | Se 17 | 48.333 | Se 22 | 48.495 | [10 empty] | Lc 18 | 48.189 | Sc 2a | 48.543 | [12 empty] | 2-507 | 50.75 | 1-507 | 50.673 |  |  | 1-538 | 53.75 | 2-538 | 53.75
j.t. | 45.62 | j.t. | 45.62 | 504A stará trať |  | j.t. | 45.62 | j.t. | 45.62 |  |  | L | 46.64 | 1 L | 46.64 | M L | 2.001 |  |  | S 3 | 47.525 | S 7 | 47.613 | S 11 | 47.673 | S 20 | 47.425 |  |  | Se 4 | 47.032 | Se 8 | 47.22 | [44 empty] | Se 18 | 48.445 | OSe22 | 48.393 | Se 26 | 48.53 | Se 34 | 48.99 | Lc 3 | 48.303 | Lc 7 | 48.303 | Lc 11 | 48.205 | Lc 20 | 47.972 |  |  |  |  | L 2a | 48.78 |  |  | 2 S | 49.287 | S | 49.287 |  |  | 2-517 | 51.75 | 1-517 | 51.75 |  |  | 1-528 | 52.75 | 2-528 | 52.75
[16 empty] | = | 46.64 |  |  | S 4 | 47.353 | S 8 | 47.479 | S 12 | 47.457 | S 22 | 47.425 |  |  | = | 1.609 | Se 9 | 47.296 | Se 13 | 47.604 | [42 empty] | Se 19 | 48.467 | Se 23 | 48.5 | Se 27 | 48.585 | Se 35 | 49.029 | Lc 4 | 48.214 | Lc 8 | 48.279 | Lc 12 | 48.266 | Lc 22 | 47.972 | Sc 3a | 48.503 | [12 empty] | 2-527 | 52.75 | 1-527 | 52.75 |  |  | 1-518 | 51.75 | 2-518 | 51.75
*) Rozhraní staveb a staničení | [107 empty] | 2-537 | 53.75 | 1-537 | 53.75 |  |  | 1-508 | 50.673 | 2-508 | 50.75
v km 49,766 končí číslování nové tratě a začíná číslování staré tratě v km 45,700
Abnormální hektometr
Skok kilometráže
49,766 = 45,700
Ústř.st.
Mezníkem je návěstidlo Se 19.
[51 empty] | S 11 | [22 empty] | Vk 4 | Se 19
[48 empty] | 47,589 |  | 30 | [9 empty] | 33 | [12 empty] | 49 | [5 empty] | Vlečka Kovodemont Třebušice
Vlečka č: V3228
[51 empty] | S 9 | v kolejích 11 až 22 | [20 empty] | Vk 3 | Se 18
[49 empty] | Se 13 |  |  | přerušovaná čára | [6 empty] | Lc 11 |  |  |  |  | 36 | 38
29
[49 empty] | S 7 |  |  | úsek není v měřítku | [18 empty] | 42 | [5 empty] | 48.511
[46 empty] | 28 | [5 empty] | chybí 200m | [6 empty] | Lc 9
[47 empty] | S 5 | [5 empty] | 0 | [30 empty] | bývalá VB | [31 empty] | Vlečka Komořany, a.s. ( Washington )
[43 empty] | 27 | [21 empty] | Lc 7 |  |  |  |  | 45 | [38 empty] | Se 35
[33 empty] | Se 9 | [11 empty] | S 3 | [31 empty] | Sc 3a | [6 empty] | podchod v km 48,600 | [24 empty] | 66
[41 empty] | 26 | [23 empty] | Lc 5 |  |  |  |  | 46 |  |  | 51 52
|  |  |  | 1 L | [11 empty] | Se 3 | [16 empty] | S 1 | [45 empty] | Sc 1a | [25 empty] | Se 33 |  | Se 35 | [6 empty] | S
[11 empty] | 1 | [15 empty] | 11 | 12 | [12 empty] | Se 12 | [23 empty] | Lc 3 | [28 empty] | 60 | [7 empty] | 63 | 65
18
[33 empty] | S 2 | [45 empty] | 57
[11 empty] | Se 1 | [11 empty] | Se 6 | [49 empty] | Lc 1 | [24 empty] | 902
Se 16
[16 empty] | 2 3 |  |  | 901 |  |  | 5 | 7 | 10 | [12 empty] | S 4 | [41 empty] | Sc 2a | [22 empty] | Se 32
|  |  |  | L | [6 empty] | Se 2 | [19 empty] | 17 | [28 empty] | Lc 2 | [33 empty] | 61 | [19 empty] | 2 S
40
[16 empty] | 4 | [5 empty] | 6 | 8 | [5 empty] | 15 | [10 empty] | S 6 | [39 empty] | 58 | [21 empty] | 64
[31 empty] | Se 10 | [28 empty] | Lc 4 |  |  |  |  | 37 | [9 empty] | Se 21 | [17 empty] | L 2a | [11 empty] | Vlečka První severozápadní teplárenská, a.s. - Komořany u Mostu
Se 4
[24 empty] | Vk 1 |  |  |  | 13 14 | [7 empty] | 23 | 24 |  |  |  |  | S 8 | [31 empty] | Se 20 | 53 54 | [21 empty] | 62 | [15 empty] | 67
|  |  |  | M L | [18 empty] | Se 5 | [40 empty] | Lc 6 | [5 empty] | 43 | 48 | [7 empty] | Se 26 |  |  |  | Se 27 | [21 empty] | Vlečka č: V3230 | [7 empty] | EZ
[28 empty] | Se 8 |  | 16 | [7 empty] | 25
[5 empty] | 46.73 | [27 empty] | 19 | [8 empty] | S 10 | [57 empty] | EZ | Vk 6 | [11 empty] | ( 67 )
[64 empty] | Lc 8 | [5 empty] | 44
[36 empty] | 22 | [31 empty] | 41 | [31 empty] | ( Vk6/62 )
S 12
[62 empty] | Lc 10 | [8 empty] | 47 | [5 empty] | Se 23 | 55 | Se 25
[33 empty] | 18 |  | 20 | [5 empty] | S 14 | [33 empty] | 50 |  |  |  | Se 24
[62 empty] | Lc 12 | [8 empty] | OSe 22 | [5 empty] | Se 22
[39 empty] | S 16 | [22 empty] | 35 | 39 | 39XA
Lc 14
[39 empty] | S 18 | [27 empty] | Se 17
[58 empty] | Lc 16 | [40 empty] | stará spojka
[39 empty] | S 20 | [17 empty] | Se 15 |  |  |  | 34
[58 empty] | Lc 18 | [40 empty] | Vlečka Komořany, a.s.
[70 empty] | PSt.2 |  | 0 | [26 empty] | ( Úpravna uhlí Komořany )
[39 empty] | S 22 | [17 empty] | 31
[56 empty] | Lc 20 | [42 empty] | nová spojka
[56 empty] | Lc 22 | 48.149
Vlečka č: V3229
č. | staničení | N | námezník | přest. |  | č. | staničení | přest. |  | č. | staničení | přest. |  | č. | staničení | přest. |  | č. | staničení | přest. |  | č. | staničení | přest. |  | č. | staničení | přest. | [25 empty] | Vjezdové / odjezdové rychlosti : | [31 empty] | č. | staničení | přest. |  | č. | staničení | přest. |  | č. | staničení | přest. |  | č. | staničení | přest. |  | č. | staničení | přest. |  | č. | staničení | přest. |  | č. | staničení | přest. |  | č. | staničení | N | námezník | přest.
[14 empty] | Obvod výpravčího | [39 empty] | v pokračování traťové koleje - rychlost traťová s místním omezením | [47 empty] | Obvod výpravčího *) výhybky označené hvězdičlkou pro posun přestavuje signalista PSt.2
[39 empty] | mostecké zhlaví - Most n.n. | [14 empty] | při jízdě do odbočky - není-li uvedeno jinak, rychlost 40 km/h | [21 empty] | č. | staničení | N | námezník | přest. |  |  | poznámka
1 | 46.955 | 51 | 47.006 | elm. |  | 3 | 47.039 | elm. |  | 7 | 47.127 | elm. |  | 12 | 47.213 | elm. |  | 16 | 47.254 | elm. |  | 20 | 47.319 | elm. |  | 26 | 47.448 | elm. | [9 empty] | z / na | na / z k.č. |  | přes výhybky | [38 empty] | Obvod výpravčího - v.č.54 / Obvod posunu - v.č.62 a 67 | [5 empty] | 31 | 48.068 | elm. | *) | 37 | 48.296 | elm. | *) | 41 | 48.341 | elm. | *) | 46 | 48.385 | elm. |  | 49 | 48.438 | elm. |  | 53 | 48.468 | elm. | *) | 58 | 48.545 | elm. |  | 63 | 48.927 | -65 | 48.862 | elm.
2 | 47.033 | -51 | 46.982 | elm. |  | 901 | 47.08 | kříž |  | 8 | 47.127 | elm. |  | 13 | 47.214 | elm. |  | 17 | 47.271 | elm. |  | 22 | 47.335 | elm. |  | 27 | 47.494 | elm. |  |  |  |  | mostecké zhlaví - Most | [20 empty] | Současné vlakové cesty | [7 empty] | kyjické zhlaví - Washington | [7 empty] | kyjické zhlaví - Kyjice | [15 empty] | 33 | 48.226 | elm. |  | 38 | 48.303 | elm. |  | 42 | 48.407 | elm. |  | 47 | 48.392 | elm. | *) | 50 | 48.423 | elm. | *) | 54 | 48.468 | elm. |  | 60 | 48.794 | elm. |  | 64 | 48.927 | -55 | 48.872 | elm.
|  |  | 0 | [18 empty] | 23 | 47.349 | elm. |  | 28 | 47.537 | elm. |  |  | z / na |  | na / z k.č. |  | přes výhybky |  |  | traťové koleje | 4 |  | 5, 7, 10 | [12 empty] | Vzájemně vyloučeny jsou všechny : 1) - protisměrné jízdní cesty na tutéž kolej | [5 empty] | z / na |  | na / z k.č. |  | přes výhybky |  |  |  | z / na |  | na / z k.č. |  | přes výhybky |  |  |  | 54 | 48.468 | 55 | 48.523 | elm. | pro kontrolu - délka k.č.6b je od Se 27 po hrot v.č.62 |  |  |  |  | 34 | 48.262 | elm. | *) | 39 | 48.286 | elm. | *) | 43 | 48.373 | elm. | *)
4 | 47.039 | 55 | 47.094 | elm. |  | 5 | 47.121 | elm. |  | 10 | 47.16 | elm. |  | 14 | 47.22 | elm. |  | 18 | 47.287 | elm. |  | 24 | 47.355 | elm. |  | 29 | 47.579 | elm. | [9 empty] | traťové | 6, 8, 10 |  | 15, 17 | [12 empty] | 2) - jízdní cesty mající předepsanou rozdílnou polohu alespoň jedné pojížděné nebo odvratné výhybky | [21 empty] | 62 | 48.85 | 51 | 48.901 | ručně | výměnový zámek, klíč je držen v kontrolním VZ Vk6 |  |  |  |  | 35 | 48.261 | elm. | *) | 39XA | 48.291 | elm. | *) | 44 | 48.373 | elm. | *) | 48a | 48.393 | elm. | *) | 51 | 48.441 | elm. |  | 55 | 48.504 | elm. | *) | 61 | 48.794 | elm. |  | 65 | 48.932 | 51 | 48.983 | elm.
= | 1.602 | -55 | 1.547 |  |  | 6 | 47.121 | elm. |  | 11 | 47.205 | elm. |  | 15 | 47.239 | elm. |  | 19 | 47.287 | elm. |  | 25 | 47.394 | elm. |  | 30 | 47.645 | elm. |  |  | traťové koleje č. 1 |  | 1 až 11 |  | 2, 3, 5, 7 |  |  | koleje | 6, 8, 10 |  | 5, 7, 10, 15, 17 | [18 empty] | traťové koleje |  | 6 |  | 48, 43 |  |  |  | traťové koleje č. 2 |  | 6 |  | 48, 43 |  |  |  | 67 | 49.28 | -51 | 49.229 | ručně | výměnový zámek, klíč je držen v EZ 67 v kolejišti |  |  |  |  | 36 | 48.292 | elm. |  | 40 | 48.315 | elm. |  | 45 | 48.381 | elm. |  | 48b | 48.393 | elm. | *) | 52 | 48.447 | elm. |  | 57 | 48.533 | elm. |  | 902 | 48.86 | kříž |  | 66 | 49.029 | -51 | 48.978 | elm.
[43 empty] | A 3 | A 3 | [29 empty] | A 3 | A 3
Výhybky
Výhybky
Třebušice
28
Variantní vlakové cesty
2 *
1 *
3 *
2
1
1
Most
Kyjice
P10183
PZS - 3ZNLI km 48,508
Výhybky
6 b
4 *
km v.č.33 a 42 = odbočení vlečky V3228
Most n.n.
Washington
5 *
7 *
9 *
11 *
16 *
6 *
8 *
10 *
12 *
14 *
18 *
20 *
Variantní vlakové cesty
6 a *
11 a
22 *
60
9 a
115
1 a *
2 a *
Variantní vlakové cesty
L 1a
6 c
km v.č.62 = 0,000 vlečky V3230
6 a *
2
Variantní vlakové cesty
3 a*