## Dobřenice
Směr : Praskačka | [19 empty] | Návěstidla - ŽST | [25 empty] | Návěstidla - ŽST | [6 empty] | Směr : Káranice
[16 empty] | Vjezdová |  |  |  | Odjezdová |  |  |  | Seřaďovací |  |  |  |  | Trať : 505 |  |  | Km 14,938 | [5 empty] | 530808 |  |  |  |  | Seřaďovací |  |  | Odjezdová |  |  |  |  | Vjezdová
[20 empty] | Obvod JOP | [25 empty] | Obvod JOP
| Traťové |  |  |  | Automatické | [48 empty] | Traťové |  |  |  | Automatické
| zabezpečovací |  |  |  | hradlo |  |  |  | Kód : 14 | [6 empty] | Př L | 16.609 |  |  |  |  | S 2 | 15.09 | Se 1 | 15.225 |  |  |  |  | Staniční |  |  | J O P | [9 empty] | Se 4 | 14.614 |  |  |  | L 2 | 14.542 |  | Př S | 13.03 |  | zabezpečovací |  |  |  | hradlo |  |  |  | Kód : 14
| zařízení : |  |  |  | ( bez návěstního bodu ) | [14 empty] | S 1 | 15.09 |  |  | Se 2 | 15.119 |  |  |  |  | zabezpečovací |  |  | 3. kategorie |  |  |  | Kód : 22 | [5 empty] | Se 5 | 14.563 |  | L 1 | 14.573 | [6 empty] | zařízení : |  |  |  | AH Kratonohy
[16 empty] | L | 15.609 |  |  |  |  | S 3 | 15.04 | Se 3 | 15.06 |  |  |  |  | zařízení : |  |  | ES typ K 2000 | [9 empty] | Se 6 | 14.459 |  |  |  | L 3 | 14.609 |  | S | 14.032
| Zjišťování konce |  |  |  | samočinně činností |  |  | zast. | 90 | [44 empty] | Zjišťování konce |  |  |  | samočinně činností |  |  | zast. | 90
| vlaku : |  |  |  | zabezpečovacího zařízení |  |  | proj. | 30 | [20 empty] | Dopravní stanoviště : |  |  | Dopravní kancelář | [20 empty] | vlaku : |  |  |  | zabezpečovacího zařízení |  |  | proj. | 30
[30 empty] | ( km ) |  |  | 14.938
[30 empty] | Počet pracovníků : |  |  | Výpravčí - 1
[33 empty] | Vjezdové / odjezdové rychlosti : | [21 empty] | Oddílová - AH Kratonohy
[33 empty] | v pokračování traťové koleje - rychlost traťová s místním omezením | [21 empty] | do Káranic |  | km 11,639 |  | Od Káranic
při jízdě do odbočky - rychlost 40 km/h
[55 empty] | Př Lo | 12.28 |  |  | Př So | 10.28
[11 empty] | EZ | [43 empty] | Lo | 11.28 |  |  | So | 11.28
[11 empty] | ( Vk1/2 ) | [7 empty] | 15.085
[11 empty] | Vk 1 | [9 empty] | Se 3 | [19 empty] | Se 5
[6 empty] | 15.259 |  | *) = MK č.5a je t.č. nesjízdná | [31 empty] | 6 | [9 empty] | 0 | [6 empty] | 14,260
[11 empty] | 2 | [9 empty] | 5 | S 3
[16 empty] | 4 | Se 2 | [22 empty] | Se 4 |  | 7
[18 empty] | S 1 | [28 empty] | Se 6 | [14 empty] | S
[11 empty] | 1 | [28 empty] | L 3 |  |  |  |  | 8
[13 empty] | 3 |  |  |  |  | S 2 | [28 empty] | 9
| L | [7 empty] | Se 1 | [31 empty] | L 1
L 2
Současné vlakové cesty
Vzájemně vyloučeny jsou pouze protisměrné
jizdní cesty na tutéž kolej
C
č. | staničení | N | námezník | přest. |  | č. | staničení | N | námezník | přest. |  | č. | staničení | N | námezník | přest. |  |  | poznámka | [33 empty] | č. | staničení | N | námezník | přest. |  | č. | staničení | N | námezník | přest.
[5 empty] | Obvod JOP | [11 empty] | Obvod posunu | [8 empty] | č. | Začátek | Konec | Délka |  | Poznámka |  | SENA | č. | Začátek | Konec |  | Délka | Poznámka | [18 empty] | Obvod JOP
JTom
[6 empty] | 3 | 15.167 | -51 | 15.116 | elm. | [15 empty] | 1 | 15.09 | 14.573 | 517 |  | Hlavní staniční kolej, NTV |  |  | 1 | 15.028 | 14.852 |  | 176 | Č. II, jednostranné vnitřní | [13 empty] | 6 | 14.611 | -42 | 14.569 | elm.
1 | 15.201 | -55 | 15.146 | elm. |  | 4 | 15.129 | -51 | 15.078 | elm. |  | 2 | 15.201 | -51 | 15.15 | ručně | jednoduchý výměnový zámek, klíč je v kontrol.zámku Vk1 | [8 empty] | 2 | 15.09 | 14.542 | 548 |  | Vjezd - odjezd - průjezd, NTV |  | III. | [19 empty] | 7 | 14.537 | 51 | 14.588 | elm. |  | 9 | 14.459 | 51 | 14.51 | elm.
[6 empty] | 5 | 15.059 | 51 | 15.11 | elm. | [15 empty] | 3 | 15.04 | 14.609 | 431 |  | Vjezd - odjezd - průjezd, NTV |  | 2008 | 3 | 14.929 | 14.818 |  | 111 | Č. I, jednostranné vnitřní | [13 empty] | 8 | 14.492 | 51 | 14.543 | elm.
Dobřenice
1 *
Výhybky
Dopravní koleje
Nástupiště u koleje
Výhybky
Výhybky
2 *
5
Návěstidla - trať
3 *
5 a
5 b
7 a
PZS 3ZI km 15,206